## 黑带进阶题库（500题）
题号 | 知识点模块 | 难度 | 题型 | 题目内容 | 选项A | 选项B | 选项C | 选项D | 正确答案 | 考生答案 | 是否得分 | 解析
1 | DOE试验设计（进阶） | ★★★ | 单选题 | 在2^4全因子设计中，若要分析所有主效应和二阶交互作用，最少需要多少次试验（不考虑中心点）？ | 8 | 16 | 32 | 64 | B | 2^4全因子设计的试验次数为2^k（k为因子数），k=4时为16次，全因子可分析所有主效应和交互作用。 | 0
2 | DOE试验设计（进阶） | ★★ | 单选题 | 响应面设计中，最适合用于寻找最优因子水平的设计是？ | 部分因子设计 | 中心组合设计（CCD） | 正交设计 | 饱和设计 | B | 中心组合设计（CCD）包含轴向点，可拟合二次模型，是响应面优化的核心设计。 | 0
3 | 假设检验（高级） | ★★★ | 多选题 | 以下关于非参数检验的说法正确的有？ | 无需假设数据服从正态分布 | 适用于计数型数据 | 检验效能高于参数检验 | 秩和检验属于非参数检验 | ABD | 非参数检验无需正态假设，适用于非正态或计数数据，秩和检验是典型方法；但检验效能低于参数检验。 | 0
4 | 假设检验（高级） | ★★ | 判断题 | 方差分析（ANOVA）中，若P值<0.05，说明所有组间均值均存在显著差异。 | 对 | 错 |  |  | B | P值<0.05仅说明至少有两组均值存在差异，并非所有组间都有差异，需通过事后检验（如Tukey法）进一步分析。 | 0
5 | 过程能力分析（非正态） | ★★★ | 计算题 | 某过程输出服从威布尔分布，规格上限USL=100，规格下限LSL=80，通过拟合得过程均值=90，中位数=88，形状参数=2.5，计算其Ppk值。 | 需用非正态过程能力公式计算 | 1.25 | 1.08 | 0.92 | C | 非正态过程能力需通过分布拟合计算分位数，威布尔分布下Ppk=min[(USL-μ0.5)/(3σ'), (μ0.5-LSL)/(3σ')]，其中σ'为非正态标准差，计算得1.08。 | 0
6 | 可靠性工程与寿命分析 | ★★★ | 单选题 | 产品的MTBF（平均故障间隔时间）为1000小时，其失效率λ为？ | 0.0001/h | 0.001/h | 0.01/h | 0.1/h | B | 失效率λ=1/MTBF，MTBF=1000h时，λ=1/1000=0.001/h。 | 0
7 | 精益六西格玛整合 | ★ | 单选题 | 精益生产中的“5S”管理不包括以下哪项？ | 整理 | 整顿 | 清洁 | 优化 | D | 5S包括整理、整顿、清扫、清洁、素养，“优化”属于六西格玛改进范畴。 | 0
8 | FMEA与风险分析（进阶） | ★★ | 多选题 | FMEA中，降低风险优先级数（RPN）的方法有？ | 降低严重度（S） | 降低发生度（O） | 提高检测度（D） | 降低检测度（D） | ABD | RPN=S×O×D，降低RPN可通过降低S、O，或提高检测能力（降低D值）实现。 | 0
9 | 统计过程控制（高级SPC） | ★★★ | 单选题 | 对于小批量、多品种生产过程，最适合的控制图是？ | X̄-R图 | P图 | EWMA控制图 | 预控制图 | D | 预控制图无需大量数据，适用于小批量、多品种生产，通过规格限划分区域实现过程监控。 | 0
10 | 黑带项目管理与财务分析 | ★ | 判断题 | 六西格玛项目的财务收益计算中，隐性收益（如品牌提升）应纳入直接财务收益。 | 对 | 错 |  |  | B | 隐性收益无法量化为直接财务数据，仅作为项目附加价值，直接财务收益仅计算可量化的成本节约、收入增加。 | 0
11 | 统计过程控制（高级SPC） | ★★★ | 多选题 | 【高级SPC】11：EWMA控制图的λ值越小，对（）的变化越敏感。 | 大幅波动 | 小幅波动 | 系统性偏移 | 随机波动 | B |  | 0 | EWMA控制图的λ值（平滑系数）越小，对数据的小幅连续波动越敏感，适合监控过程的微小漂移。
12 | 假设检验（高级） | ★★★ | 单选题 | 【高级假设检验】12：当比较3组非正态数据的均值差异时，应选择的检验方法是？ | 单因素ANOVA | Kruskal-Wallis检验 | t检验 | 卡方检验 | B |  | 0 | Kruskal-Wallis检验是多组非正态数据均值比较的非参数检验方法，替代单因素ANOVA。
13 | 黑带项目管理与财务分析 | ★ | 计算题 | 【项目管理】13：六西格玛黑带项目的“阶段门评审”不包括（）阶段。 | 定义门 | 测量门 | 分析门 | 执行门 | D |  | 0 | 六西格玛项目阶段门评审：定义门、测量门、分析门、改进门、控制门，无“执行门”。
14 | 统计过程控制（高级SPC） | ★★ | 计算题 | 【高级SPC】14：EWMA控制图的λ值越小，对（）的变化越敏感。 | 大幅波动 | 小幅波动 | 系统性偏移 | 随机波动 | B |  | 0 | EWMA控制图的λ值（平滑系数）越小，对数据的小幅连续波动越敏感，适合监控过程的微小漂移。
15 | DOE试验设计（进阶） | ★★★ | 判断题 | 【DOE进阶】15：在4因子2水平部分因子设计中，若分辨率为Ⅳ，说明（）。 | 主效应与二阶交互作用无混杂 | 主效应与三阶交互作用混杂 | 二阶交互作用之间无混杂 | 主效应与一阶交互作用混杂 | B |  | 0 | 分辨率Ⅳ的部分因子设计，主效应与二阶交互作用无混杂，但二阶交互作用之间可能混杂。
16 | FMEA与风险分析（进阶） | ★★ | 多选题 | 【进阶FMEA】16：DFMEA与PFMEA的核心区别在于（）。 | 分析阶段不同（设计vs生产） | 分析对象不同（产品vs过程） | RPN计算方法不同 | 以上都是 | D |  | 0 | DFMEA针对产品设计阶段，分析零部件失效；PFMEA针对生产过程，分析工序失效，RPN计算逻辑一致但评价维度不同。
17 | DOE试验设计（进阶） | ★★ | 计算题 | 【DOE进阶】17：在3因子2水平部分因子设计中，若分辨率为Ⅳ，说明（）。 | 主效应与二阶交互作用无混杂 | 主效应与三阶交互作用混杂 | 二阶交互作用之间无混杂 | 主效应与一阶交互作用混杂 | A |  | 0 | 分辨率Ⅳ的部分因子设计，主效应与二阶交互作用无混杂，但二阶交互作用之间可能混杂。
18 | 可靠性工程与寿命分析 | ★★★ | 计算题 | 【可靠性分析】18：产品的可靠度函数R(t)与累积失效分布函数F(t)的关系是？ | R(t)=1-F(t) | R(t)=F(t) | R(t)=1+F(t) | R(t)=F(t)-1 | A |  | 0 | 可靠度是产品在规定时间内无故障的概率，累积失效分布是故障概率，二者互补，R(t)+F(t)=1。
19 | 可靠性工程与寿命分析 | ★★★ | 单选题 | 【可靠性分析】19：产品的可靠度函数R(t)与累积失效分布函数F(t)的关系是？ | R(t)=1-F(t) | R(t)=F(t) | R(t)=1+F(t) | R(t)=F(t)-1 | A |  | 0 | 可靠度是产品在规定时间内无故障的概率，累积失效分布是故障概率，二者互补，R(t)+F(t)=1。
20 | 过程能力分析（非正态） | ★★★ | 单选题 | 【非正态过程能力】20：对数正态分布的过程能力分析，应先对数据进行（）变换。 | 对数变换 | 平方根变换 | 倒数变换 | Box-Cox变换 | A |  | 0 | 对数正态分布数据经对数变换后可转化为正态分布，再按正态过程能力公式计算。
21 | 过程能力分析（非正态） | ★★★ | 多选题 | 【非正态过程能力】21：对数正态分布的过程能力分析，应先对数据进行（）变换。 | 对数变换 | 平方根变换 | 倒数变换 | Box-Cox变换 | A |  | 0 | 对数正态分布数据经对数变换后可转化为正态分布，再按正态过程能力公式计算。
22 | DOE试验设计（进阶） | ★★★ | 判断题 | 【DOE进阶】22：在3因子2水平部分因子设计中，若分辨率为Ⅳ，说明（）。 | 主效应与二阶交互作用无混杂 | 主效应与三阶交互作用混杂 | 二阶交互作用之间无混杂 | 主效应与一阶交互作用混杂 | A |  | 0 | 分辨率Ⅳ的部分因子设计，主效应与二阶交互作用无混杂，但二阶交互作用之间可能混杂。
23 | 精益六西格玛整合 | ★ | 多选题 | 【精益整合】23：精益生产中的“七大浪费”不包括（）。 | 等待浪费 | 过度加工 | 人员浪费 | 库存浪费 | C |  | 0 | 精益七大浪费：等待、搬运、不良、过度加工、库存、动作、过量生产，无“人员浪费”。
24 | 精益六西格玛整合 | ★ | 判断题 | 【精益整合】24：精益生产中的“七大浪费”不包括（）。 | 等待浪费 | 过度加工 | 人员浪费 | 库存浪费 | C |  | 0 | 精益七大浪费：等待、搬运、不良、过度加工、库存、动作、过量生产，无“人员浪费”。
25 | FMEA与风险分析（进阶） | ★★ | 计算题 | 【进阶FMEA】25：DFMEA与PFMEA的核心区别在于（）。 | 分析阶段不同（设计vs生产） | 分析对象不同（产品vs过程） | RPN计算方法不同 | 以上都是 | D |  | 0 | DFMEA针对产品设计阶段，分析零部件失效；PFMEA针对生产过程，分析工序失效，RPN计算逻辑一致但评价维度不同。
26 | 可靠性工程与寿命分析 | ★★★ | 单选题 | 【可靠性分析】26：产品的可靠度函数R(t)与累积失效分布函数F(t)的关系是？ | R(t)=1-F(t) | R(t)=F(t) | R(t)=1+F(t) | R(t)=F(t)-1 | A |  | 0 | 可靠度是产品在规定时间内无故障的概率，累积失效分布是故障概率，二者互补，R(t)+F(t)=1。
27 | FMEA与风险分析（进阶） | ★★ | 计算题 | 【进阶FMEA】27：DFMEA与PFMEA的核心区别在于（）。 | 分析阶段不同（设计vs生产） | 分析对象不同（产品vs过程） | RPN计算方法不同 | 以上都是 | D |  | 0 | DFMEA针对产品设计阶段，分析零部件失效；PFMEA针对生产过程，分析工序失效，RPN计算逻辑一致但评价维度不同。
28 | 假设检验（高级） | ★★★ | 判断题 | 【高级假设检验】28：当比较3组非正态数据的均值差异时，应选择的检验方法是？ | 单因素ANOVA | Kruskal-Wallis检验 | t检验 | 卡方检验 | B |  | 0 | Kruskal-Wallis检验是多组非正态数据均值比较的非参数检验方法，替代单因素ANOVA。
29 | 假设检验（高级） | ★★ | 多选题 | 【高级假设检验】29：当比较3组非正态数据的均值差异时，应选择的检验方法是？ | 单因素ANOVA | Kruskal-Wallis检验 | t检验 | 卡方检验 | B |  | 0 | Kruskal-Wallis检验是多组非正态数据均值比较的非参数检验方法，替代单因素ANOVA。
30 | 可靠性工程与寿命分析 | ★★★ | 判断题 | 【可靠性分析】30：产品的可靠度函数R(t)与累积失效分布函数F(t)的关系是？ | R(t)=1-F(t) | R(t)=F(t) | R(t)=1+F(t) | R(t)=F(t)-1 | A |  | 0 | 可靠度是产品在规定时间内无故障的概率，累积失效分布是故障概率，二者互补，R(t)+F(t)=1。
31 | DOE试验设计（进阶） | ★★ | 判断题 | 【DOE进阶】31：在4因子2水平部分因子设计中，若分辨率为Ⅳ，说明（）。 | 主效应与二阶交互作用无混杂 | 主效应与三阶交互作用混杂 | 二阶交互作用之间无混杂 | 主效应与一阶交互作用混杂 | B |  | 0 | 分辨率Ⅳ的部分因子设计，主效应与二阶交互作用无混杂，但二阶交互作用之间可能混杂。
32 | 统计过程控制（高级SPC） | ★★★ | 单选题 | 【高级SPC】32：EWMA控制图的λ值越小，对（）的变化越敏感。 | 大幅波动 | 小幅波动 | 系统性偏移 | 随机波动 | B |  | 0 | EWMA控制图的λ值（平滑系数）越小，对数据的小幅连续波动越敏感，适合监控过程的微小漂移。
33 | 假设检验（高级） | ★★ | 判断题 | 【高级假设检验】33：当比较3组非正态数据的均值差异时，应选择的检验方法是？ | 单因素ANOVA | Kruskal-Wallis检验 | t检验 | 卡方检验 | B |  | 0 | Kruskal-Wallis检验是多组非正态数据均值比较的非参数检验方法，替代单因素ANOVA。
34 | DOE试验设计（进阶） | ★★★ | 判断题 | 【DOE进阶】34：在3因子2水平部分因子设计中，若分辨率为Ⅳ，说明（）。 | 主效应与二阶交互作用无混杂 | 主效应与三阶交互作用混杂 | 二阶交互作用之间无混杂 | 主效应与一阶交互作用混杂 | A |  | 0 | 分辨率Ⅳ的部分因子设计，主效应与二阶交互作用无混杂，但二阶交互作用之间可能混杂。
35 | DOE试验设计（进阶） | ★★ | 多选题 | 【DOE进阶】35：在3因子2水平部分因子设计中，若分辨率为Ⅳ，说明（）。 | 主效应与二阶交互作用无混杂 | 主效应与三阶交互作用混杂 | 二阶交互作用之间无混杂 | 主效应与一阶交互作用混杂 | A |  | 0 | 分辨率Ⅳ的部分因子设计，主效应与二阶交互作用无混杂，但二阶交互作用之间可能混杂。
36 | 黑带项目管理与财务分析 | ★★ | 判断题 | 【项目管理】36：六西格玛黑带项目的“阶段门评审”不包括（）阶段。 | 定义门 | 测量门 | 分析门 | 执行门 | D |  | 0 | 六西格玛项目阶段门评审：定义门、测量门、分析门、改进门、控制门，无“执行门”。
37 | 可靠性工程与寿命分析 | ★★★ | 单选题 | 【可靠性分析】37：产品的可靠度函数R(t)与累积失效分布函数F(t)的关系是？ | R(t)=1-F(t) | R(t)=F(t) | R(t)=1+F(t) | R(t)=F(t)-1 | A |  | 0 | 可靠度是产品在规定时间内无故障的概率，累积失效分布是故障概率，二者互补，R(t)+F(t)=1。
38 | 黑带项目管理与财务分析 | ★ | 多选题 | 【项目管理】38：六西格玛黑带项目的“阶段门评审”不包括（）阶段。 | 定义门 | 测量门 | 分析门 | 执行门 | D |  | 0 | 六西格玛项目阶段门评审：定义门、测量门、分析门、改进门、控制门，无“执行门”。
39 | 可靠性工程与寿命分析 | ★★★ | 单选题 | 【可靠性分析】39：产品的可靠度函数R(t)与累积失效分布函数F(t)的关系是？ | R(t)=1-F(t) | R(t)=F(t) | R(t)=1+F(t) | R(t)=F(t)-1 | A |  | 0 | 可靠度是产品在规定时间内无故障的概率，累积失效分布是故障概率，二者互补，R(t)+F(t)=1。
40 | 黑带项目管理与财务分析 | ★★ | 判断题 | 【项目管理】40：六西格玛黑带项目的“阶段门评审”不包括（）阶段。 | 定义门 | 测量门 | 分析门 | 执行门 | D |  | 0 | 六西格玛项目阶段门评审：定义门、测量门、分析门、改进门、控制门，无“执行门”。
41 | FMEA与风险分析（进阶） | ★★ | 判断题 | 【进阶FMEA】41：DFMEA与PFMEA的核心区别在于（）。 | 分析阶段不同（设计vs生产） | 分析对象不同（产品vs过程） | RPN计算方法不同 | 以上都是 | D |  | 0 | DFMEA针对产品设计阶段，分析零部件失效；PFMEA针对生产过程，分析工序失效，RPN计算逻辑一致但评价维度不同。
42 | 统计过程控制（高级SPC） | ★★ | 单选题 | 【高级SPC】42：EWMA控制图的λ值越小，对（）的变化越敏感。 | 大幅波动 | 小幅波动 | 系统性偏移 | 随机波动 | B |  | 0 | EWMA控制图的λ值（平滑系数）越小，对数据的小幅连续波动越敏感，适合监控过程的微小漂移。
43 | 黑带项目管理与财务分析 | ★ | 多选题 | 【项目管理】43：六西格玛黑带项目的“阶段门评审”不包括（）阶段。 | 定义门 | 测量门 | 分析门 | 执行门 | D |  | 0 | 六西格玛项目阶段门评审：定义门、测量门、分析门、改进门、控制门，无“执行门”。
44 | 精益六西格玛整合 | ★★ | 单选题 | 【精益整合】44：精益生产中的“七大浪费”不包括（）。 | 等待浪费 | 过度加工 | 人员浪费 | 库存浪费 | C |  | 0 | 精益七大浪费：等待、搬运、不良、过度加工、库存、动作、过量生产，无“人员浪费”。
45 | DOE试验设计（进阶） | ★★★ | 多选题 | 【DOE进阶】45：在3因子2水平部分因子设计中，若分辨率为Ⅳ，说明（）。 | 主效应与二阶交互作用无混杂 | 主效应与三阶交互作用混杂 | 二阶交互作用之间无混杂 | 主效应与一阶交互作用混杂 | B |  | 0 | 分辨率Ⅳ的部分因子设计，主效应与二阶交互作用无混杂，但二阶交互作用之间可能混杂。
46 | 黑带项目管理与财务分析 | ★ | 单选题 | 【项目管理】46：六西格玛黑带项目的“阶段门评审”不包括（）阶段。 | 定义门 | 测量门 | 分析门 | 执行门 | D |  | 0 | 六西格玛项目阶段门评审：定义门、测量门、分析门、改进门、控制门，无“执行门”。
47 | 假设检验（高级） | ★★★ | 单选题 | 【高级假设检验】47：当比较3组非正态数据的均值差异时，应选择的检验方法是？ | 单因素ANOVA | Kruskal-Wallis检验 | t检验 | 卡方检验 | B |  | 0 | Kruskal-Wallis检验是多组非正态数据均值比较的非参数检验方法，替代单因素ANOVA。
48 | DOE试验设计（进阶） | ★★ | 判断题 | 【DOE进阶】48：在3因子2水平部分因子设计中，若分辨率为Ⅳ，说明（）。 | 主效应与二阶交互作用无混杂 | 主效应与三阶交互作用混杂 | 二阶交互作用之间无混杂 | 主效应与一阶交互作用混杂 | B |  | 0 | 分辨率Ⅳ的部分因子设计，主效应与二阶交互作用无混杂，但二阶交互作用之间可能混杂。
49 | 黑带项目管理与财务分析 | ★★ | 单选题 | 【项目管理】49：六西格玛黑带项目的“阶段门评审”不包括（）阶段。 | 定义门 | 测量门 | 分析门 | 执行门 | D |  | 0 | 六西格玛项目阶段门评审：定义门、测量门、分析门、改进门、控制门，无“执行门”。
50 | 过程能力分析（非正态） | ★★ | 判断题 | 【非正态过程能力】50：对数正态分布的过程能力分析，应先对数据进行（）变换。 | 对数变换 | 平方根变换 | 倒数变换 | Box-Cox变换 | A |  | 0 | 对数正态分布数据经对数变换后可转化为正态分布，再按正态过程能力公式计算。
51 | 黑带项目管理与财务分析 | ★★ | 单选题 | 【项目管理】51：六西格玛黑带项目的“阶段门评审”不包括（）阶段。 | 定义门 | 测量门 | 分析门 | 执行门 | D |  | 0 | 六西格玛项目阶段门评审：定义门、测量门、分析门、改进门、控制门，无“执行门”。
52 | FMEA与风险分析（进阶） | ★★ | 判断题 | 【进阶FMEA】52：DFMEA与PFMEA的核心区别在于（）。 | 分析阶段不同（设计vs生产） | 分析对象不同（产品vs过程） | RPN计算方法不同 | 以上都是 | D |  | 0 | DFMEA针对产品设计阶段，分析零部件失效；PFMEA针对生产过程，分析工序失效，RPN计算逻辑一致但评价维度不同。
53 | 过程能力分析（非正态） | ★★★ | 多选题 | 【非正态过程能力】53：对数正态分布的过程能力分析，应先对数据进行（）变换。 | 对数变换 | 平方根变换 | 倒数变换 | Box-Cox变换 | A |  | 0 | 对数正态分布数据经对数变换后可转化为正态分布，再按正态过程能力公式计算。
54 | 统计过程控制（高级SPC） | ★★ | 计算题 | 【高级SPC】54：EWMA控制图的λ值越小，对（）的变化越敏感。 | 大幅波动 | 小幅波动 | 系统性偏移 | 随机波动 | B |  | 0 | EWMA控制图的λ值（平滑系数）越小，对数据的小幅连续波动越敏感，适合监控过程的微小漂移。
55 | 过程能力分析（非正态） | ★★★ | 多选题 | 【非正态过程能力】55：对数正态分布的过程能力分析，应先对数据进行（）变换。 | 对数变换 | 平方根变换 | 倒数变换 | Box-Cox变换 | A |  | 0 | 对数正态分布数据经对数变换后可转化为正态分布，再按正态过程能力公式计算。
56 | 黑带项目管理与财务分析 | ★ | 计算题 | 【项目管理】56：六西格玛黑带项目的“阶段门评审”不包括（）阶段。 | 定义门 | 测量门 | 分析门 | 执行门 | D |  | 0 | 六西格玛项目阶段门评审：定义门、测量门、分析门、改进门、控制门，无“执行门”。
57 | FMEA与风险分析（进阶） | ★★ | 计算题 | 【进阶FMEA】57：DFMEA与PFMEA的核心区别在于（）。 | 分析阶段不同（设计vs生产） | 分析对象不同（产品vs过程） | RPN计算方法不同 | 以上都是 | D |  | 0 | DFMEA针对产品设计阶段，分析零部件失效；PFMEA针对生产过程，分析工序失效，RPN计算逻辑一致但评价维度不同。
58 | DOE试验设计（进阶） | ★★★ | 判断题 | 【DOE进阶】58：在3因子2水平部分因子设计中，若分辨率为Ⅳ，说明（）。 | 主效应与二阶交互作用无混杂 | 主效应与三阶交互作用混杂 | 二阶交互作用之间无混杂 | 主效应与一阶交互作用混杂 | B |  | 0 | 分辨率Ⅳ的部分因子设计，主效应与二阶交互作用无混杂，但二阶交互作用之间可能混杂。
59 | 假设检验（高级） | ★★ | 判断题 | 【高级假设检验】59：当比较3组非正态数据的均值差异时，应选择的检验方法是？ | 单因素ANOVA | Kruskal-Wallis检验 | t检验 | 卡方检验 | B |  | 0 | Kruskal-Wallis检验是多组非正态数据均值比较的非参数检验方法，替代单因素ANOVA。
60 | 黑带项目管理与财务分析 | ★ | 多选题 | 【项目管理】60：六西格玛黑带项目的“阶段门评审”不包括（）阶段。 | 定义门 | 测量门 | 分析门 | 执行门 | D |  | 0 | 六西格玛项目阶段门评审：定义门、测量门、分析门、改进门、控制门，无“执行门”。
61 | 精益六西格玛整合 | ★★ | 判断题 | 【精益整合】61：精益生产中的“七大浪费”不包括（）。 | 等待浪费 | 过度加工 | 人员浪费 | 库存浪费 | C |  | 0 | 精益七大浪费：等待、搬运、不良、过度加工、库存、动作、过量生产，无“人员浪费”。
62 | 精益六西格玛整合 | ★★ | 多选题 | 【精益整合】62：精益生产中的“七大浪费”不包括（）。 | 等待浪费 | 过度加工 | 人员浪费 | 库存浪费 | C |  | 0 | 精益七大浪费：等待、搬运、不良、过度加工、库存、动作、过量生产，无“人员浪费”。
63 | FMEA与风险分析（进阶） | ★★ | 单选题 | 【进阶FMEA】63：DFMEA与PFMEA的核心区别在于（）。 | 分析阶段不同（设计vs生产） | 分析对象不同（产品vs过程） | RPN计算方法不同 | 以上都是 | D |  | 0 | DFMEA针对产品设计阶段，分析零部件失效；PFMEA针对生产过程，分析工序失效，RPN计算逻辑一致但评价维度不同。
64 | FMEA与风险分析（进阶） | ★★ | 计算题 | 【进阶FMEA】64：DFMEA与PFMEA的核心区别在于（）。 | 分析阶段不同（设计vs生产） | 分析对象不同（产品vs过程） | RPN计算方法不同 | 以上都是 | D |  | 0 | DFMEA针对产品设计阶段，分析零部件失效；PFMEA针对生产过程，分析工序失效，RPN计算逻辑一致但评价维度不同。
65 | DOE试验设计（进阶） | ★★ | 单选题 | 【DOE进阶】65：在3因子2水平部分因子设计中，若分辨率为Ⅳ，说明（）。 | 主效应与二阶交互作用无混杂 | 主效应与三阶交互作用混杂 | 二阶交互作用之间无混杂 | 主效应与一阶交互作用混杂 | A |  | 0 | 分辨率Ⅳ的部分因子设计，主效应与二阶交互作用无混杂，但二阶交互作用之间可能混杂。
66 | 统计过程控制（高级SPC） | ★★★ | 计算题 | 【高级SPC】66：EWMA控制图的λ值越小，对（）的变化越敏感。 | 大幅波动 | 小幅波动 | 系统性偏移 | 随机波动 | B |  | 0 | EWMA控制图的λ值（平滑系数）越小，对数据的小幅连续波动越敏感，适合监控过程的微小漂移。
67 | 黑带项目管理与财务分析 | ★ | 计算题 | 【项目管理】67：六西格玛黑带项目的“阶段门评审”不包括（）阶段。 | 定义门 | 测量门 | 分析门 | 执行门 | D |  | 0 | 六西格玛项目阶段门评审：定义门、测量门、分析门、改进门、控制门，无“执行门”。
68 | 过程能力分析（非正态） | ★★ | 判断题 | 【非正态过程能力】68：对数正态分布的过程能力分析，应先对数据进行（）变换。 | 对数变换 | 平方根变换 | 倒数变换 | Box-Cox变换 | A |  | 0 | 对数正态分布数据经对数变换后可转化为正态分布，再按正态过程能力公式计算。
69 | FMEA与风险分析（进阶） | ★★ | 计算题 | 【进阶FMEA】69：DFMEA与PFMEA的核心区别在于（）。 | 分析阶段不同（设计vs生产） | 分析对象不同（产品vs过程） | RPN计算方法不同 | 以上都是 | D |  | 0 | DFMEA针对产品设计阶段，分析零部件失效；PFMEA针对生产过程，分析工序失效，RPN计算逻辑一致但评价维度不同。
70 | DOE试验设计（进阶） | ★★ | 单选题 | 【DOE进阶】70：在3因子2水平部分因子设计中，若分辨率为Ⅳ，说明（）。 | 主效应与二阶交互作用无混杂 | 主效应与三阶交互作用混杂 | 二阶交互作用之间无混杂 | 主效应与一阶交互作用混杂 | A |  | 0 | 分辨率Ⅳ的部分因子设计，主效应与二阶交互作用无混杂，但二阶交互作用之间可能混杂。
71 | DOE试验设计（进阶） | ★★★ | 判断题 | 【DOE进阶】71：在4因子2水平部分因子设计中，若分辨率为Ⅳ，说明（）。 | 主效应与二阶交互作用无混杂 | 主效应与三阶交互作用混杂 | 二阶交互作用之间无混杂 | 主效应与一阶交互作用混杂 | B |  | 0 | 分辨率Ⅳ的部分因子设计，主效应与二阶交互作用无混杂，但二阶交互作用之间可能混杂。
72 | 过程能力分析（非正态） | ★★ | 多选题 | 【非正态过程能力】72：对数正态分布的过程能力分析，应先对数据进行（）变换。 | 对数变换 | 平方根变换 | 倒数变换 | Box-Cox变换 | A |  | 0 | 对数正态分布数据经对数变换后可转化为正态分布，再按正态过程能力公式计算。
73 | FMEA与风险分析（进阶） | ★★ | 计算题 | 【进阶FMEA】73：DFMEA与PFMEA的核心区别在于（）。 | 分析阶段不同（设计vs生产） | 分析对象不同（产品vs过程） | RPN计算方法不同 | 以上都是 | D |  | 0 | DFMEA针对产品设计阶段，分析零部件失效；PFMEA针对生产过程，分析工序失效，RPN计算逻辑一致但评价维度不同。
74 | 统计过程控制（高级SPC） | ★★ | 判断题 | 【高级SPC】74：EWMA控制图的λ值越小，对（）的变化越敏感。 | 大幅波动 | 小幅波动 | 系统性偏移 | 随机波动 | B |  | 0 | EWMA控制图的λ值（平滑系数）越小，对数据的小幅连续波动越敏感，适合监控过程的微小漂移。
75 | 过程能力分析（非正态） | ★★★ | 多选题 | 【非正态过程能力】75：对数正态分布的过程能力分析，应先对数据进行（）变换。 | 对数变换 | 平方根变换 | 倒数变换 | Box-Cox变换 | A |  | 0 | 对数正态分布数据经对数变换后可转化为正态分布，再按正态过程能力公式计算。
76 | 假设检验（高级） | ★★ | 计算题 | 【高级假设检验】76：当比较3组非正态数据的均值差异时，应选择的检验方法是？ | 单因素ANOVA | Kruskal-Wallis检验 | t检验 | 卡方检验 | B |  | 0 | Kruskal-Wallis检验是多组非正态数据均值比较的非参数检验方法，替代单因素ANOVA。
77 | FMEA与风险分析（进阶） | ★★ | 计算题 | 【进阶FMEA】77：DFMEA与PFMEA的核心区别在于（）。 | 分析阶段不同（设计vs生产） | 分析对象不同（产品vs过程） | RPN计算方法不同 | 以上都是 | D |  | 0 | DFMEA针对产品设计阶段，分析零部件失效；PFMEA针对生产过程，分析工序失效，RPN计算逻辑一致但评价维度不同。
78 | 统计过程控制（高级SPC） | ★★★ | 单选题 | 【高级SPC】78：EWMA控制图的λ值越小，对（）的变化越敏感。 | 大幅波动 | 小幅波动 | 系统性偏移 | 随机波动 | B |  | 0 | EWMA控制图的λ值（平滑系数）越小，对数据的小幅连续波动越敏感，适合监控过程的微小漂移。
79 | 黑带项目管理与财务分析 | ★ | 计算题 | 【项目管理】79：六西格玛黑带项目的“阶段门评审”不包括（）阶段。 | 定义门 | 测量门 | 分析门 | 执行门 | D |  | 0 | 六西格玛项目阶段门评审：定义门、测量门、分析门、改进门、控制门，无“执行门”。
80 | 过程能力分析（非正态） | ★★★ | 多选题 | 【非正态过程能力】80：对数正态分布的过程能力分析，应先对数据进行（）变换。 | 对数变换 | 平方根变换 | 倒数变换 | Box-Cox变换 | A |  | 0 | 对数正态分布数据经对数变换后可转化为正态分布，再按正态过程能力公式计算。
81 | 黑带项目管理与财务分析 | ★ | 单选题 | 【项目管理】81：六西格玛黑带项目的“阶段门评审”不包括（）阶段。 | 定义门 | 测量门 | 分析门 | 执行门 | D |  | 0 | 六西格玛项目阶段门评审：定义门、测量门、分析门、改进门、控制门，无“执行门”。
82 | 统计过程控制（高级SPC） | ★★★ | 判断题 | 【高级SPC】82：EWMA控制图的λ值越小，对（）的变化越敏感。 | 大幅波动 | 小幅波动 | 系统性偏移 | 随机波动 | B |  | 0 | EWMA控制图的λ值（平滑系数）越小，对数据的小幅连续波动越敏感，适合监控过程的微小漂移。
83 | 统计过程控制（高级SPC） | ★★ | 判断题 | 【高级SPC】83：EWMA控制图的λ值越小，对（）的变化越敏感。 | 大幅波动 | 小幅波动 | 系统性偏移 | 随机波动 | B |  | 0 | EWMA控制图的λ值（平滑系数）越小，对数据的小幅连续波动越敏感，适合监控过程的微小漂移。
84 | 假设检验（高级） | ★★★ | 单选题 | 【高级假设检验】84：当比较3组非正态数据的均值差异时，应选择的检验方法是？ | 单因素ANOVA | Kruskal-Wallis检验 | t检验 | 卡方检验 | B |  | 0 | Kruskal-Wallis检验是多组非正态数据均值比较的非参数检验方法，替代单因素ANOVA。
85 | 精益六西格玛整合 | ★★ | 判断题 | 【精益整合】85：精益生产中的“七大浪费”不包括（）。 | 等待浪费 | 过度加工 | 人员浪费 | 库存浪费 | C |  | 0 | 精益七大浪费：等待、搬运、不良、过度加工、库存、动作、过量生产，无“人员浪费”。
86 | FMEA与风险分析（进阶） | ★★ | 多选题 | 【进阶FMEA】86：DFMEA与PFMEA的核心区别在于（）。 | 分析阶段不同（设计vs生产） | 分析对象不同（产品vs过程） | RPN计算方法不同 | 以上都是 | D |  | 0 | DFMEA针对产品设计阶段，分析零部件失效；PFMEA针对生产过程，分析工序失效，RPN计算逻辑一致但评价维度不同。
87 | FMEA与风险分析（进阶） | ★★ | 计算题 | 【进阶FMEA】87：DFMEA与PFMEA的核心区别在于（）。 | 分析阶段不同（设计vs生产） | 分析对象不同（产品vs过程） | RPN计算方法不同 | 以上都是 | D |  | 0 | DFMEA针对产品设计阶段，分析零部件失效；PFMEA针对生产过程，分析工序失效，RPN计算逻辑一致但评价维度不同。
88 | 精益六西格玛整合 | ★ | 单选题 | 【精益整合】88：精益生产中的“七大浪费”不包括（）。 | 等待浪费 | 过度加工 | 人员浪费 | 库存浪费 | C |  | 0 | 精益七大浪费：等待、搬运、不良、过度加工、库存、动作、过量生产，无“人员浪费”。
89 | 假设检验（高级） | ★★★ | 单选题 | 【高级假设检验】89：当比较3组非正态数据的均值差异时，应选择的检验方法是？ | 单因素ANOVA | Kruskal-Wallis检验 | t检验 | 卡方检验 | B |  | 0 | Kruskal-Wallis检验是多组非正态数据均值比较的非参数检验方法，替代单因素ANOVA。
90 | 统计过程控制（高级SPC） | ★★★ | 单选题 | 【高级SPC】90：EWMA控制图的λ值越小，对（）的变化越敏感。 | 大幅波动 | 小幅波动 | 系统性偏移 | 随机波动 | B |  | 0 | EWMA控制图的λ值（平滑系数）越小，对数据的小幅连续波动越敏感，适合监控过程的微小漂移。
91 | 精益六西格玛整合 | ★★ | 判断题 | 【精益整合】91：精益生产中的“七大浪费”不包括（）。 | 等待浪费 | 过度加工 | 人员浪费 | 库存浪费 | C |  | 0 | 精益七大浪费：等待、搬运、不良、过度加工、库存、动作、过量生产，无“人员浪费”。
92 | DOE试验设计（进阶） | ★★ | 多选题 | 【DOE进阶】92：在4因子2水平部分因子设计中，若分辨率为Ⅳ，说明（）。 | 主效应与二阶交互作用无混杂 | 主效应与三阶交互作用混杂 | 二阶交互作用之间无混杂 | 主效应与一阶交互作用混杂 | A |  | 0 | 分辨率Ⅳ的部分因子设计，主效应与二阶交互作用无混杂，但二阶交互作用之间可能混杂。
93 | 假设检验（高级） | ★★★ | 判断题 | 【高级假设检验】93：当比较3组非正态数据的均值差异时，应选择的检验方法是？ | 单因素ANOVA | Kruskal-Wallis检验 | t检验 | 卡方检验 | B |  | 0 | Kruskal-Wallis检验是多组非正态数据均值比较的非参数检验方法，替代单因素ANOVA。
94 | 假设检验（高级） | ★★★ | 多选题 | 【高级假设检验】94：当比较3组非正态数据的均值差异时，应选择的检验方法是？ | 单因素ANOVA | Kruskal-Wallis检验 | t检验 | 卡方检验 | B |  | 0 | Kruskal-Wallis检验是多组非正态数据均值比较的非参数检验方法，替代单因素ANOVA。
95 | 精益六西格玛整合 | ★★ | 判断题 | 【精益整合】95：精益生产中的“七大浪费”不包括（）。 | 等待浪费 | 过度加工 | 人员浪费 | 库存浪费 | C |  | 0 | 精益七大浪费：等待、搬运、不良、过度加工、库存、动作、过量生产，无“人员浪费”。
96 | 精益六西格玛整合 | ★★ | 判断题 | 【精益整合】96：精益生产中的“七大浪费”不包括（）。 | 等待浪费 | 过度加工 | 人员浪费 | 库存浪费 | C |  | 0 | 精益七大浪费：等待、搬运、不良、过度加工、库存、动作、过量生产，无“人员浪费”。
97 | 可靠性工程与寿命分析 | ★★★ | 判断题 | 【可靠性分析】97：产品的可靠度函数R(t)与累积失效分布函数F(t)的关系是？ | R(t)=1-F(t) | R(t)=F(t) | R(t)=1+F(t) | R(t)=F(t)-1 | A |  | 0 | 可靠度是产品在规定时间内无故障的概率，累积失效分布是故障概率，二者互补，R(t)+F(t)=1。
98 | 统计过程控制（高级SPC） | ★★ | 单选题 | 【高级SPC】98：EWMA控制图的λ值越小，对（）的变化越敏感。 | 大幅波动 | 小幅波动 | 系统性偏移 | 随机波动 | B |  | 0 | EWMA控制图的λ值（平滑系数）越小，对数据的小幅连续波动越敏感，适合监控过程的微小漂移。
99 | 精益六西格玛整合 | ★★ | 单选题 | 【精益整合】99：精益生产中的“七大浪费”不包括（）。 | 等待浪费 | 过度加工 | 人员浪费 | 库存浪费 | C |  | 0 | 精益七大浪费：等待、搬运、不良、过度加工、库存、动作、过量生产，无“人员浪费”。
100 | 统计过程控制（高级SPC） | ★★★ | 单选题 | 【高级SPC】100：EWMA控制图的λ值越小，对（）的变化越敏感。 | 大幅波动 | 小幅波动 | 系统性偏移 | 随机波动 | B |  | 0 | EWMA控制图的λ值（平滑系数）越小，对数据的小幅连续波动越敏感，适合监控过程的微小漂移。
101 | DOE试验设计（进阶） | ★★★ | 多选题 | 【DOE进阶】101：在3因子2水平部分因子设计中，若分辨率为Ⅳ，说明（）。 | 主效应与二阶交互作用无混杂 | 主效应与三阶交互作用混杂 | 二阶交互作用之间无混杂 | 主效应与一阶交互作用混杂 | B |  | 0 | 分辨率Ⅳ的部分因子设计，主效应与二阶交互作用无混杂，但二阶交互作用之间可能混杂。
102 | 可靠性工程与寿命分析 | ★★★ | 判断题 | 【可靠性分析】102：产品的可靠度函数R(t)与累积失效分布函数F(t)的关系是？ | R(t)=1-F(t) | R(t)=F(t) | R(t)=1+F(t) | R(t)=F(t)-1 | A |  | 0 | 可靠度是产品在规定时间内无故障的概率，累积失效分布是故障概率，二者互补，R(t)+F(t)=1。
103 | 假设检验（高级） | ★★ | 多选题 | 【高级假设检验】103：当比较3组非正态数据的均值差异时，应选择的检验方法是？ | 单因素ANOVA | Kruskal-Wallis检验 | t检验 | 卡方检验 | B |  | 0 | Kruskal-Wallis检验是多组非正态数据均值比较的非参数检验方法，替代单因素ANOVA。
104 | 精益六西格玛整合 | ★★ | 计算题 | 【精益整合】104：精益生产中的“七大浪费”不包括（）。 | 等待浪费 | 过度加工 | 人员浪费 | 库存浪费 | C |  | 0 | 精益七大浪费：等待、搬运、不良、过度加工、库存、动作、过量生产，无“人员浪费”。
105 | DOE试验设计（进阶） | ★★ | 单选题 | 【DOE进阶】105：在4因子2水平部分因子设计中，若分辨率为Ⅳ，说明（）。 | 主效应与二阶交互作用无混杂 | 主效应与三阶交互作用混杂 | 二阶交互作用之间无混杂 | 主效应与一阶交互作用混杂 | B |  | 0 | 分辨率Ⅳ的部分因子设计，主效应与二阶交互作用无混杂，但二阶交互作用之间可能混杂。
106 | 精益六西格玛整合 | ★★ | 多选题 | 【精益整合】106：精益生产中的“七大浪费”不包括（）。 | 等待浪费 | 过度加工 | 人员浪费 | 库存浪费 | C |  | 0 | 精益七大浪费：等待、搬运、不良、过度加工、库存、动作、过量生产，无“人员浪费”。
107 | FMEA与风险分析（进阶） | ★★ | 多选题 | 【进阶FMEA】107：DFMEA与PFMEA的核心区别在于（）。 | 分析阶段不同（设计vs生产） | 分析对象不同（产品vs过程） | RPN计算方法不同 | 以上都是 | D |  | 0 | DFMEA针对产品设计阶段，分析零部件失效；PFMEA针对生产过程，分析工序失效，RPN计算逻辑一致但评价维度不同。
108 | FMEA与风险分析（进阶） | ★★ | 多选题 | 【进阶FMEA】108：DFMEA与PFMEA的核心区别在于（）。 | 分析阶段不同（设计vs生产） | 分析对象不同（产品vs过程） | RPN计算方法不同 | 以上都是 | D |  | 0 | DFMEA针对产品设计阶段，分析零部件失效；PFMEA针对生产过程，分析工序失效，RPN计算逻辑一致但评价维度不同。
109 | 统计过程控制（高级SPC） | ★★ | 计算题 | 【高级SPC】109：EWMA控制图的λ值越小，对（）的变化越敏感。 | 大幅波动 | 小幅波动 | 系统性偏移 | 随机波动 | B |  | 0 | EWMA控制图的λ值（平滑系数）越小，对数据的小幅连续波动越敏感，适合监控过程的微小漂移。
110 | FMEA与风险分析（进阶） | ★★ | 多选题 | 【进阶FMEA】110：DFMEA与PFMEA的核心区别在于（）。 | 分析阶段不同（设计vs生产） | 分析对象不同（产品vs过程） | RPN计算方法不同 | 以上都是 | D |  | 0 | DFMEA针对产品设计阶段，分析零部件失效；PFMEA针对生产过程，分析工序失效，RPN计算逻辑一致但评价维度不同。
111 | 黑带项目管理与财务分析 | ★★ | 判断题 | 【项目管理】111：六西格玛黑带项目的“阶段门评审”不包括（）阶段。 | 定义门 | 测量门 | 分析门 | 执行门 | D |  | 0 | 六西格玛项目阶段门评审：定义门、测量门、分析门、改进门、控制门，无“执行门”。
112 | 精益六西格玛整合 | ★★ | 计算题 | 【精益整合】112：精益生产中的“七大浪费”不包括（）。 | 等待浪费 | 过度加工 | 人员浪费 | 库存浪费 | C |  | 0 | 精益七大浪费：等待、搬运、不良、过度加工、库存、动作、过量生产，无“人员浪费”。
113 | DOE试验设计（进阶） | ★★ | 多选题 | 【DOE进阶】113：在3因子2水平部分因子设计中，若分辨率为Ⅳ，说明（）。 | 主效应与二阶交互作用无混杂 | 主效应与三阶交互作用混杂 | 二阶交互作用之间无混杂 | 主效应与一阶交互作用混杂 | A |  | 0 | 分辨率Ⅳ的部分因子设计，主效应与二阶交互作用无混杂，但二阶交互作用之间可能混杂。
114 | 统计过程控制（高级SPC） | ★★★ | 多选题 | 【高级SPC】114：EWMA控制图的λ值越小，对（）的变化越敏感。 | 大幅波动 | 小幅波动 | 系统性偏移 | 随机波动 | B |  | 0 | EWMA控制图的λ值（平滑系数）越小，对数据的小幅连续波动越敏感，适合监控过程的微小漂移。
115 | FMEA与风险分析（进阶） | ★★ | 单选题 | 【进阶FMEA】115：DFMEA与PFMEA的核心区别在于（）。 | 分析阶段不同（设计vs生产） | 分析对象不同（产品vs过程） | RPN计算方法不同 | 以上都是 | D |  | 0 | DFMEA针对产品设计阶段，分析零部件失效；PFMEA针对生产过程，分析工序失效，RPN计算逻辑一致但评价维度不同。
116 | 假设检验（高级） | ★★ | 计算题 | 【高级假设检验】116：当比较3组非正态数据的均值差异时，应选择的检验方法是？ | 单因素ANOVA | Kruskal-Wallis检验 | t检验 | 卡方检验 | B |  | 0 | Kruskal-Wallis检验是多组非正态数据均值比较的非参数检验方法，替代单因素ANOVA。
117 | DOE试验设计（进阶） | ★★ | 计算题 | 【DOE进阶】117：在4因子2水平部分因子设计中，若分辨率为Ⅳ，说明（）。 | 主效应与二阶交互作用无混杂 | 主效应与三阶交互作用混杂 | 二阶交互作用之间无混杂 | 主效应与一阶交互作用混杂 | B |  | 0 | 分辨率Ⅳ的部分因子设计，主效应与二阶交互作用无混杂，但二阶交互作用之间可能混杂。
118 | 可靠性工程与寿命分析 | ★★★ | 计算题 | 【可靠性分析】118：产品的可靠度函数R(t)与累积失效分布函数F(t)的关系是？ | R(t)=1-F(t) | R(t)=F(t) | R(t)=1+F(t) | R(t)=F(t)-1 | A |  | 0 | 可靠度是产品在规定时间内无故障的概率，累积失效分布是故障概率，二者互补，R(t)+F(t)=1。
119 | 过程能力分析（非正态） | ★★★ | 计算题 | 【非正态过程能力】119：对数正态分布的过程能力分析，应先对数据进行（）变换。 | 对数变换 | 平方根变换 | 倒数变换 | Box-Cox变换 | A |  | 0 | 对数正态分布数据经对数变换后可转化为正态分布，再按正态过程能力公式计算。
120 | 黑带项目管理与财务分析 | ★ | 计算题 | 【项目管理】120：六西格玛黑带项目的“阶段门评审”不包括（）阶段。 | 定义门 | 测量门 | 分析门 | 执行门 | D |  | 0 | 六西格玛项目阶段门评审：定义门、测量门、分析门、改进门、控制门，无“执行门”。
121 | DOE试验设计（进阶） | ★★ | 判断题 | 【DOE进阶】121：在3因子2水平部分因子设计中，若分辨率为Ⅳ，说明（）。 | 主效应与二阶交互作用无混杂 | 主效应与三阶交互作用混杂 | 二阶交互作用之间无混杂 | 主效应与一阶交互作用混杂 | A |  | 0 | 分辨率Ⅳ的部分因子设计，主效应与二阶交互作用无混杂，但二阶交互作用之间可能混杂。
122 | 精益六西格玛整合 | ★★ | 单选题 | 【精益整合】122：精益生产中的“七大浪费”不包括（）。 | 等待浪费 | 过度加工 | 人员浪费 | 库存浪费 | C |  | 0 | 精益七大浪费：等待、搬运、不良、过度加工、库存、动作、过量生产，无“人员浪费”。
123 | 可靠性工程与寿命分析 | ★★★ | 计算题 | 【可靠性分析】123：产品的可靠度函数R(t)与累积失效分布函数F(t)的关系是？ | R(t)=1-F(t) | R(t)=F(t) | R(t)=1+F(t) | R(t)=F(t)-1 | A |  | 0 | 可靠度是产品在规定时间内无故障的概率，累积失效分布是故障概率，二者互补，R(t)+F(t)=1。
124 | DOE试验设计（进阶） | ★★ | 多选题 | 【DOE进阶】124：在3因子2水平部分因子设计中，若分辨率为Ⅳ，说明（）。 | 主效应与二阶交互作用无混杂 | 主效应与三阶交互作用混杂 | 二阶交互作用之间无混杂 | 主效应与一阶交互作用混杂 | A |  | 0 | 分辨率Ⅳ的部分因子设计，主效应与二阶交互作用无混杂，但二阶交互作用之间可能混杂。
125 | 统计过程控制（高级SPC） | ★★ | 计算题 | 【高级SPC】125：EWMA控制图的λ值越小，对（）的变化越敏感。 | 大幅波动 | 小幅波动 | 系统性偏移 | 随机波动 | B |  | 0 | EWMA控制图的λ值（平滑系数）越小，对数据的小幅连续波动越敏感，适合监控过程的微小漂移。
126 | 假设检验（高级） | ★★★ | 多选题 | 【高级假设检验】126：当比较3组非正态数据的均值差异时，应选择的检验方法是？ | 单因素ANOVA | Kruskal-Wallis检验 | t检验 | 卡方检验 | B |  | 0 | Kruskal-Wallis检验是多组非正态数据均值比较的非参数检验方法，替代单因素ANOVA。
127 | 过程能力分析（非正态） | ★★ | 判断题 | 【非正态过程能力】127：对数正态分布的过程能力分析，应先对数据进行（）变换。 | 对数变换 | 平方根变换 | 倒数变换 | Box-Cox变换 | A |  | 0 | 对数正态分布数据经对数变换后可转化为正态分布，再按正态过程能力公式计算。
128 | 精益六西格玛整合 | ★ | 判断题 | 【精益整合】128：精益生产中的“七大浪费”不包括（）。 | 等待浪费 | 过度加工 | 人员浪费 | 库存浪费 | C |  | 0 | 精益七大浪费：等待、搬运、不良、过度加工、库存、动作、过量生产，无“人员浪费”。
129 | DOE试验设计（进阶） | ★★ | 计算题 | 【DOE进阶】129：在4因子2水平部分因子设计中，若分辨率为Ⅳ，说明（）。 | 主效应与二阶交互作用无混杂 | 主效应与三阶交互作用混杂 | 二阶交互作用之间无混杂 | 主效应与一阶交互作用混杂 | A |  | 0 | 分辨率Ⅳ的部分因子设计，主效应与二阶交互作用无混杂，但二阶交互作用之间可能混杂。
130 | DOE试验设计（进阶） | ★★★ | 计算题 | 【DOE进阶】130：在4因子2水平部分因子设计中，若分辨率为Ⅳ，说明（）。 | 主效应与二阶交互作用无混杂 | 主效应与三阶交互作用混杂 | 二阶交互作用之间无混杂 | 主效应与一阶交互作用混杂 | A |  | 0 | 分辨率Ⅳ的部分因子设计，主效应与二阶交互作用无混杂，但二阶交互作用之间可能混杂。
131 | 过程能力分析（非正态） | ★★ | 计算题 | 【非正态过程能力】131：对数正态分布的过程能力分析，应先对数据进行（）变换。 | 对数变换 | 平方根变换 | 倒数变换 | Box-Cox变换 | A |  | 0 | 对数正态分布数据经对数变换后可转化为正态分布，再按正态过程能力公式计算。
132 | 精益六西格玛整合 | ★★ | 单选题 | 【精益整合】132：精益生产中的“七大浪费”不包括（）。 | 等待浪费 | 过度加工 | 人员浪费 | 库存浪费 | C |  | 0 | 精益七大浪费：等待、搬运、不良、过度加工、库存、动作、过量生产，无“人员浪费”。
133 | 精益六西格玛整合 | ★ | 多选题 | 【精益整合】133：精益生产中的“七大浪费”不包括（）。 | 等待浪费 | 过度加工 | 人员浪费 | 库存浪费 | C |  | 0 | 精益七大浪费：等待、搬运、不良、过度加工、库存、动作、过量生产，无“人员浪费”。
134 | FMEA与风险分析（进阶） | ★★ | 判断题 | 【进阶FMEA】134：DFMEA与PFMEA的核心区别在于（）。 | 分析阶段不同（设计vs生产） | 分析对象不同（产品vs过程） | RPN计算方法不同 | 以上都是 | D |  | 0 | DFMEA针对产品设计阶段，分析零部件失效；PFMEA针对生产过程，分析工序失效，RPN计算逻辑一致但评价维度不同。
135 | 假设检验（高级） | ★★ | 多选题 | 【高级假设检验】135：当比较3组非正态数据的均值差异时，应选择的检验方法是？ | 单因素ANOVA | Kruskal-Wallis检验 | t检验 | 卡方检验 | B |  | 0 | Kruskal-Wallis检验是多组非正态数据均值比较的非参数检验方法，替代单因素ANOVA。
136 | 统计过程控制（高级SPC） | ★★★ | 单选题 | 【高级SPC】136：EWMA控制图的λ值越小，对（）的变化越敏感。 | 大幅波动 | 小幅波动 | 系统性偏移 | 随机波动 | B |  | 0 | EWMA控制图的λ值（平滑系数）越小，对数据的小幅连续波动越敏感，适合监控过程的微小漂移。
137 | 统计过程控制（高级SPC） | ★★ | 计算题 | 【高级SPC】137：EWMA控制图的λ值越小，对（）的变化越敏感。 | 大幅波动 | 小幅波动 | 系统性偏移 | 随机波动 | B |  | 0 | EWMA控制图的λ值（平滑系数）越小，对数据的小幅连续波动越敏感，适合监控过程的微小漂移。
138 | 黑带项目管理与财务分析 | ★ | 判断题 | 【项目管理】138：六西格玛黑带项目的“阶段门评审”不包括（）阶段。 | 定义门 | 测量门 | 分析门 | 执行门 | D |  | 0 | 六西格玛项目阶段门评审：定义门、测量门、分析门、改进门、控制门，无“执行门”。
139 | 假设检验（高级） | ★★ | 单选题 | 【高级假设检验】139：当比较3组非正态数据的均值差异时，应选择的检验方法是？ | 单因素ANOVA | Kruskal-Wallis检验 | t检验 | 卡方检验 | B |  | 0 | Kruskal-Wallis检验是多组非正态数据均值比较的非参数检验方法，替代单因素ANOVA。
140 | 可靠性工程与寿命分析 | ★★★ | 单选题 | 【可靠性分析】140：产品的可靠度函数R(t)与累积失效分布函数F(t)的关系是？ | R(t)=1-F(t) | R(t)=F(t) | R(t)=1+F(t) | R(t)=F(t)-1 | A |  | 0 | 可靠度是产品在规定时间内无故障的概率，累积失效分布是故障概率，二者互补，R(t)+F(t)=1。
141 | 黑带项目管理与财务分析 | ★ | 单选题 | 【项目管理】141：六西格玛黑带项目的“阶段门评审”不包括（）阶段。 | 定义门 | 测量门 | 分析门 | 执行门 | D |  | 0 | 六西格玛项目阶段门评审：定义门、测量门、分析门、改进门、控制门，无“执行门”。
142 | 过程能力分析（非正态） | ★★★ | 计算题 | 【非正态过程能力】142：对数正态分布的过程能力分析，应先对数据进行（）变换。 | 对数变换 | 平方根变换 | 倒数变换 | Box-Cox变换 | A |  | 0 | 对数正态分布数据经对数变换后可转化为正态分布，再按正态过程能力公式计算。
143 | 假设检验（高级） | ★★ | 判断题 | 【高级假设检验】143：当比较3组非正态数据的均值差异时，应选择的检验方法是？ | 单因素ANOVA | Kruskal-Wallis检验 | t检验 | 卡方检验 | B |  | 0 | Kruskal-Wallis检验是多组非正态数据均值比较的非参数检验方法，替代单因素ANOVA。
144 | DOE试验设计（进阶） | ★★★ | 判断题 | 【DOE进阶】144：在4因子2水平部分因子设计中，若分辨率为Ⅳ，说明（）。 | 主效应与二阶交互作用无混杂 | 主效应与三阶交互作用混杂 | 二阶交互作用之间无混杂 | 主效应与一阶交互作用混杂 | B |  | 0 | 分辨率Ⅳ的部分因子设计，主效应与二阶交互作用无混杂，但二阶交互作用之间可能混杂。
145 | 过程能力分析（非正态） | ★★ | 单选题 | 【非正态过程能力】145：对数正态分布的过程能力分析，应先对数据进行（）变换。 | 对数变换 | 平方根变换 | 倒数变换 | Box-Cox变换 | A |  | 0 | 对数正态分布数据经对数变换后可转化为正态分布，再按正态过程能力公式计算。
146 | 可靠性工程与寿命分析 | ★★★ | 单选题 | 【可靠性分析】146：产品的可靠度函数R(t)与累积失效分布函数F(t)的关系是？ | R(t)=1-F(t) | R(t)=F(t) | R(t)=1+F(t) | R(t)=F(t)-1 | A |  | 0 | 可靠度是产品在规定时间内无故障的概率，累积失效分布是故障概率，二者互补，R(t)+F(t)=1。
147 | 假设检验（高级） | ★★ | 单选题 | 【高级假设检验】147：当比较3组非正态数据的均值差异时，应选择的检验方法是？ | 单因素ANOVA | Kruskal-Wallis检验 | t检验 | 卡方检验 | B |  | 0 | Kruskal-Wallis检验是多组非正态数据均值比较的非参数检验方法，替代单因素ANOVA。
148 | DOE试验设计（进阶） | ★★ | 判断题 | 【DOE进阶】148：在3因子2水平部分因子设计中，若分辨率为Ⅳ，说明（）。 | 主效应与二阶交互作用无混杂 | 主效应与三阶交互作用混杂 | 二阶交互作用之间无混杂 | 主效应与一阶交互作用混杂 | A |  | 0 | 分辨率Ⅳ的部分因子设计，主效应与二阶交互作用无混杂，但二阶交互作用之间可能混杂。
149 | 可靠性工程与寿命分析 | ★★★ | 判断题 | 【可靠性分析】149：产品的可靠度函数R(t)与累积失效分布函数F(t)的关系是？ | R(t)=1-F(t) | R(t)=F(t) | R(t)=1+F(t) | R(t)=F(t)-1 | A |  | 0 | 可靠度是产品在规定时间内无故障的概率，累积失效分布是故障概率，二者互补，R(t)+F(t)=1。
150 | 统计过程控制（高级SPC） | ★★★ | 单选题 | 【高级SPC】150：EWMA控制图的λ值越小，对（）的变化越敏感。 | 大幅波动 | 小幅波动 | 系统性偏移 | 随机波动 | B |  | 0 | EWMA控制图的λ值（平滑系数）越小，对数据的小幅连续波动越敏感，适合监控过程的微小漂移。
151 | DOE试验设计（进阶） | ★★★ | 计算题 | 【DOE进阶】151：在3因子2水平部分因子设计中，若分辨率为Ⅳ，说明（）。 | 主效应与二阶交互作用无混杂 | 主效应与三阶交互作用混杂 | 二阶交互作用之间无混杂 | 主效应与一阶交互作用混杂 | B |  | 0 | 分辨率Ⅳ的部分因子设计，主效应与二阶交互作用无混杂，但二阶交互作用之间可能混杂。
152 | 统计过程控制（高级SPC） | ★★★ | 计算题 | 【高级SPC】152：EWMA控制图的λ值越小，对（）的变化越敏感。 | 大幅波动 | 小幅波动 | 系统性偏移 | 随机波动 | B |  | 0 | EWMA控制图的λ值（平滑系数）越小，对数据的小幅连续波动越敏感，适合监控过程的微小漂移。
153 | 黑带项目管理与财务分析 | ★★ | 计算题 | 【项目管理】153：六西格玛黑带项目的“阶段门评审”不包括（）阶段。 | 定义门 | 测量门 | 分析门 | 执行门 | D |  | 0 | 六西格玛项目阶段门评审：定义门、测量门、分析门、改进门、控制门，无“执行门”。
154 | 精益六西格玛整合 | ★★ | 判断题 | 【精益整合】154：精益生产中的“七大浪费”不包括（）。 | 等待浪费 | 过度加工 | 人员浪费 | 库存浪费 | C |  | 0 | 精益七大浪费：等待、搬运、不良、过度加工、库存、动作、过量生产，无“人员浪费”。
155 | 假设检验（高级） | ★★★ | 多选题 | 【高级假设检验】155：当比较3组非正态数据的均值差异时，应选择的检验方法是？ | 单因素ANOVA | Kruskal-Wallis检验 | t检验 | 卡方检验 | B |  | 0 | Kruskal-Wallis检验是多组非正态数据均值比较的非参数检验方法，替代单因素ANOVA。
156 | 过程能力分析（非正态） | ★★ | 计算题 | 【非正态过程能力】156：对数正态分布的过程能力分析，应先对数据进行（）变换。 | 对数变换 | 平方根变换 | 倒数变换 | Box-Cox变换 | A |  | 0 | 对数正态分布数据经对数变换后可转化为正态分布，再按正态过程能力公式计算。
157 | 过程能力分析（非正态） | ★★★ | 计算题 | 【非正态过程能力】157：对数正态分布的过程能力分析，应先对数据进行（）变换。 | 对数变换 | 平方根变换 | 倒数变换 | Box-Cox变换 | A |  | 0 | 对数正态分布数据经对数变换后可转化为正态分布，再按正态过程能力公式计算。
158 | 黑带项目管理与财务分析 | ★★ | 多选题 | 【项目管理】158：六西格玛黑带项目的“阶段门评审”不包括（）阶段。 | 定义门 | 测量门 | 分析门 | 执行门 | D |  | 0 | 六西格玛项目阶段门评审：定义门、测量门、分析门、改进门、控制门，无“执行门”。
159 | 精益六西格玛整合 | ★★ | 多选题 | 【精益整合】159：精益生产中的“七大浪费”不包括（）。 | 等待浪费 | 过度加工 | 人员浪费 | 库存浪费 | C |  | 0 | 精益七大浪费：等待、搬运、不良、过度加工、库存、动作、过量生产，无“人员浪费”。
160 | DOE试验设计（进阶） | ★★ | 计算题 | 【DOE进阶】160：在3因子2水平部分因子设计中，若分辨率为Ⅳ，说明（）。 | 主效应与二阶交互作用无混杂 | 主效应与三阶交互作用混杂 | 二阶交互作用之间无混杂 | 主效应与一阶交互作用混杂 | A |  | 0 | 分辨率Ⅳ的部分因子设计，主效应与二阶交互作用无混杂，但二阶交互作用之间可能混杂。
161 | DOE试验设计（进阶） | ★★★ | 单选题 | 【DOE进阶】161：在3因子2水平部分因子设计中，若分辨率为Ⅳ，说明（）。 | 主效应与二阶交互作用无混杂 | 主效应与三阶交互作用混杂 | 二阶交互作用之间无混杂 | 主效应与一阶交互作用混杂 | B |  | 0 | 分辨率Ⅳ的部分因子设计，主效应与二阶交互作用无混杂，但二阶交互作用之间可能混杂。
162 | 假设检验（高级） | ★★ | 多选题 | 【高级假设检验】162：当比较3组非正态数据的均值差异时，应选择的检验方法是？ | 单因素ANOVA | Kruskal-Wallis检验 | t检验 | 卡方检验 | B |  | 0 | Kruskal-Wallis检验是多组非正态数据均值比较的非参数检验方法，替代单因素ANOVA。
163 | DOE试验设计（进阶） | ★★ | 计算题 | 【DOE进阶】163：在3因子2水平部分因子设计中，若分辨率为Ⅳ，说明（）。 | 主效应与二阶交互作用无混杂 | 主效应与三阶交互作用混杂 | 二阶交互作用之间无混杂 | 主效应与一阶交互作用混杂 | A |  | 0 | 分辨率Ⅳ的部分因子设计，主效应与二阶交互作用无混杂，但二阶交互作用之间可能混杂。
164 | 假设检验（高级） | ★★★ | 单选题 | 【高级假设检验】164：当比较3组非正态数据的均值差异时，应选择的检验方法是？ | 单因素ANOVA | Kruskal-Wallis检验 | t检验 | 卡方检验 | B |  | 0 | Kruskal-Wallis检验是多组非正态数据均值比较的非参数检验方法，替代单因素ANOVA。
165 | 精益六西格玛整合 | ★★ | 单选题 | 【精益整合】165：精益生产中的“七大浪费”不包括（）。 | 等待浪费 | 过度加工 | 人员浪费 | 库存浪费 | C |  | 0 | 精益七大浪费：等待、搬运、不良、过度加工、库存、动作、过量生产，无“人员浪费”。
166 | DOE试验设计（进阶） | ★★★ | 计算题 | 【DOE进阶】166：在3因子2水平部分因子设计中，若分辨率为Ⅳ，说明（）。 | 主效应与二阶交互作用无混杂 | 主效应与三阶交互作用混杂 | 二阶交互作用之间无混杂 | 主效应与一阶交互作用混杂 | A |  | 0 | 分辨率Ⅳ的部分因子设计，主效应与二阶交互作用无混杂，但二阶交互作用之间可能混杂。
167 | DOE试验设计（进阶） | ★★ | 单选题 | 【DOE进阶】167：在3因子2水平部分因子设计中，若分辨率为Ⅳ，说明（）。 | 主效应与二阶交互作用无混杂 | 主效应与三阶交互作用混杂 | 二阶交互作用之间无混杂 | 主效应与一阶交互作用混杂 | B |  | 0 | 分辨率Ⅳ的部分因子设计，主效应与二阶交互作用无混杂，但二阶交互作用之间可能混杂。
168 | FMEA与风险分析（进阶） | ★★ | 判断题 | 【进阶FMEA】168：DFMEA与PFMEA的核心区别在于（）。 | 分析阶段不同（设计vs生产） | 分析对象不同（产品vs过程） | RPN计算方法不同 | 以上都是 | D |  | 0 | DFMEA针对产品设计阶段，分析零部件失效；PFMEA针对生产过程，分析工序失效，RPN计算逻辑一致但评价维度不同。
169 | 可靠性工程与寿命分析 | ★★★ | 判断题 | 【可靠性分析】169：产品的可靠度函数R(t)与累积失效分布函数F(t)的关系是？ | R(t)=1-F(t) | R(t)=F(t) | R(t)=1+F(t) | R(t)=F(t)-1 | A |  | 0 | 可靠度是产品在规定时间内无故障的概率，累积失效分布是故障概率，二者互补，R(t)+F(t)=1。
170 | 可靠性工程与寿命分析 | ★★★ | 单选题 | 【可靠性分析】170：产品的可靠度函数R(t)与累积失效分布函数F(t)的关系是？ | R(t)=1-F(t) | R(t)=F(t) | R(t)=1+F(t) | R(t)=F(t)-1 | A |  | 0 | 可靠度是产品在规定时间内无故障的概率，累积失效分布是故障概率，二者互补，R(t)+F(t)=1。
171 | 精益六西格玛整合 | ★ | 单选题 | 【精益整合】171：精益生产中的“七大浪费”不包括（）。 | 等待浪费 | 过度加工 | 人员浪费 | 库存浪费 | C |  | 0 | 精益七大浪费：等待、搬运、不良、过度加工、库存、动作、过量生产，无“人员浪费”。
172 | 精益六西格玛整合 | ★★ | 单选题 | 【精益整合】172：精益生产中的“七大浪费”不包括（）。 | 等待浪费 | 过度加工 | 人员浪费 | 库存浪费 | C |  | 0 | 精益七大浪费：等待、搬运、不良、过度加工、库存、动作、过量生产，无“人员浪费”。
173 | 过程能力分析（非正态） | ★★★ | 计算题 | 【非正态过程能力】173：对数正态分布的过程能力分析，应先对数据进行（）变换。 | 对数变换 | 平方根变换 | 倒数变换 | Box-Cox变换 | A |  | 0 | 对数正态分布数据经对数变换后可转化为正态分布，再按正态过程能力公式计算。
174 | DOE试验设计（进阶） | ★★★ | 多选题 | 【DOE进阶】174：在3因子2水平部分因子设计中，若分辨率为Ⅳ，说明（）。 | 主效应与二阶交互作用无混杂 | 主效应与三阶交互作用混杂 | 二阶交互作用之间无混杂 | 主效应与一阶交互作用混杂 | A |  | 0 | 分辨率Ⅳ的部分因子设计，主效应与二阶交互作用无混杂，但二阶交互作用之间可能混杂。
175 | 精益六西格玛整合 | ★★ | 计算题 | 【精益整合】175：精益生产中的“七大浪费”不包括（）。 | 等待浪费 | 过度加工 | 人员浪费 | 库存浪费 | C |  | 0 | 精益七大浪费：等待、搬运、不良、过度加工、库存、动作、过量生产，无“人员浪费”。
176 | 统计过程控制（高级SPC） | ★★ | 计算题 | 【高级SPC】176：EWMA控制图的λ值越小，对（）的变化越敏感。 | 大幅波动 | 小幅波动 | 系统性偏移 | 随机波动 | B |  | 0 | EWMA控制图的λ值（平滑系数）越小，对数据的小幅连续波动越敏感，适合监控过程的微小漂移。
177 | FMEA与风险分析（进阶） | ★★ | 单选题 | 【进阶FMEA】177：DFMEA与PFMEA的核心区别在于（）。 | 分析阶段不同（设计vs生产） | 分析对象不同（产品vs过程） | RPN计算方法不同 | 以上都是 | D |  | 0 | DFMEA针对产品设计阶段，分析零部件失效；PFMEA针对生产过程，分析工序失效，RPN计算逻辑一致但评价维度不同。
178 | 统计过程控制（高级SPC） | ★★ | 单选题 | 【高级SPC】178：EWMA控制图的λ值越小，对（）的变化越敏感。 | 大幅波动 | 小幅波动 | 系统性偏移 | 随机波动 | B |  | 0 | EWMA控制图的λ值（平滑系数）越小，对数据的小幅连续波动越敏感，适合监控过程的微小漂移。
179 | DOE试验设计（进阶） | ★★ | 计算题 | 【DOE进阶】179：在3因子2水平部分因子设计中，若分辨率为Ⅳ，说明（）。 | 主效应与二阶交互作用无混杂 | 主效应与三阶交互作用混杂 | 二阶交互作用之间无混杂 | 主效应与一阶交互作用混杂 | A |  | 0 | 分辨率Ⅳ的部分因子设计，主效应与二阶交互作用无混杂，但二阶交互作用之间可能混杂。
180 | 精益六西格玛整合 | ★★ | 多选题 | 【精益整合】180：精益生产中的“七大浪费”不包括（）。 | 等待浪费 | 过度加工 | 人员浪费 | 库存浪费 | C |  | 0 | 精益七大浪费：等待、搬运、不良、过度加工、库存、动作、过量生产，无“人员浪费”。
181 | 精益六西格玛整合 | ★★ | 单选题 | 【精益整合】181：精益生产中的“七大浪费”不包括（）。 | 等待浪费 | 过度加工 | 人员浪费 | 库存浪费 | C |  | 0 | 精益七大浪费：等待、搬运、不良、过度加工、库存、动作、过量生产，无“人员浪费”。
182 | 精益六西格玛整合 | ★★ | 判断题 | 【精益整合】182：精益生产中的“七大浪费”不包括（）。 | 等待浪费 | 过度加工 | 人员浪费 | 库存浪费 | C |  | 0 | 精益七大浪费：等待、搬运、不良、过度加工、库存、动作、过量生产，无“人员浪费”。
183 | DOE试验设计（进阶） | ★★ | 判断题 | 【DOE进阶】183：在4因子2水平部分因子设计中，若分辨率为Ⅳ，说明（）。 | 主效应与二阶交互作用无混杂 | 主效应与三阶交互作用混杂 | 二阶交互作用之间无混杂 | 主效应与一阶交互作用混杂 | A |  | 0 | 分辨率Ⅳ的部分因子设计，主效应与二阶交互作用无混杂，但二阶交互作用之间可能混杂。
184 | 统计过程控制（高级SPC） | ★★★ | 计算题 | 【高级SPC】184：EWMA控制图的λ值越小，对（）的变化越敏感。 | 大幅波动 | 小幅波动 | 系统性偏移 | 随机波动 | B |  | 0 | EWMA控制图的λ值（平滑系数）越小，对数据的小幅连续波动越敏感，适合监控过程的微小漂移。
185 | 精益六西格玛整合 | ★ | 单选题 | 【精益整合】185：精益生产中的“七大浪费”不包括（）。 | 等待浪费 | 过度加工 | 人员浪费 | 库存浪费 | C |  | 0 | 精益七大浪费：等待、搬运、不良、过度加工、库存、动作、过量生产，无“人员浪费”。
186 | 精益六西格玛整合 | ★★ | 多选题 | 【精益整合】186：精益生产中的“七大浪费”不包括（）。 | 等待浪费 | 过度加工 | 人员浪费 | 库存浪费 | C |  | 0 | 精益七大浪费：等待、搬运、不良、过度加工、库存、动作、过量生产，无“人员浪费”。
187 | DOE试验设计（进阶） | ★★★ | 计算题 | 【DOE进阶】187：在3因子2水平部分因子设计中，若分辨率为Ⅳ，说明（）。 | 主效应与二阶交互作用无混杂 | 主效应与三阶交互作用混杂 | 二阶交互作用之间无混杂 | 主效应与一阶交互作用混杂 | A |  | 0 | 分辨率Ⅳ的部分因子设计，主效应与二阶交互作用无混杂，但二阶交互作用之间可能混杂。
188 | 假设检验（高级） | ★★ | 单选题 | 【高级假设检验】188：当比较3组非正态数据的均值差异时，应选择的检验方法是？ | 单因素ANOVA | Kruskal-Wallis检验 | t检验 | 卡方检验 | B |  | 0 | Kruskal-Wallis检验是多组非正态数据均值比较的非参数检验方法，替代单因素ANOVA。
189 | FMEA与风险分析（进阶） | ★★ | 计算题 | 【进阶FMEA】189：DFMEA与PFMEA的核心区别在于（）。 | 分析阶段不同（设计vs生产） | 分析对象不同（产品vs过程） | RPN计算方法不同 | 以上都是 | D |  | 0 | DFMEA针对产品设计阶段，分析零部件失效；PFMEA针对生产过程，分析工序失效，RPN计算逻辑一致但评价维度不同。
190 | 假设检验（高级） | ★★★ | 判断题 | 【高级假设检验】190：当比较3组非正态数据的均值差异时，应选择的检验方法是？ | 单因素ANOVA | Kruskal-Wallis检验 | t检验 | 卡方检验 | B |  | 0 | Kruskal-Wallis检验是多组非正态数据均值比较的非参数检验方法，替代单因素ANOVA。
191 | 可靠性工程与寿命分析 | ★★★ | 计算题 | 【可靠性分析】191：产品的可靠度函数R(t)与累积失效分布函数F(t)的关系是？ | R(t)=1-F(t) | R(t)=F(t) | R(t)=1+F(t) | R(t)=F(t)-1 | A |  | 0 | 可靠度是产品在规定时间内无故障的概率，累积失效分布是故障概率，二者互补，R(t)+F(t)=1。
192 | 假设检验（高级） | ★★ | 单选题 | 【高级假设检验】192：当比较3组非正态数据的均值差异时，应选择的检验方法是？ | 单因素ANOVA | Kruskal-Wallis检验 | t检验 | 卡方检验 | B |  | 0 | Kruskal-Wallis检验是多组非正态数据均值比较的非参数检验方法，替代单因素ANOVA。
193 | DOE试验设计（进阶） | ★★ | 计算题 | 【DOE进阶】193：在3因子2水平部分因子设计中，若分辨率为Ⅳ，说明（）。 | 主效应与二阶交互作用无混杂 | 主效应与三阶交互作用混杂 | 二阶交互作用之间无混杂 | 主效应与一阶交互作用混杂 | B |  | 0 | 分辨率Ⅳ的部分因子设计，主效应与二阶交互作用无混杂，但二阶交互作用之间可能混杂。
194 | 可靠性工程与寿命分析 | ★★★ | 多选题 | 【可靠性分析】194：产品的可靠度函数R(t)与累积失效分布函数F(t)的关系是？ | R(t)=1-F(t) | R(t)=F(t) | R(t)=1+F(t) | R(t)=F(t)-1 | A |  | 0 | 可靠度是产品在规定时间内无故障的概率，累积失效分布是故障概率，二者互补，R(t)+F(t)=1。
195 | 精益六西格玛整合 | ★ | 多选题 | 【精益整合】195：精益生产中的“七大浪费”不包括（）。 | 等待浪费 | 过度加工 | 人员浪费 | 库存浪费 | C |  | 0 | 精益七大浪费：等待、搬运、不良、过度加工、库存、动作、过量生产，无“人员浪费”。
196 | 过程能力分析（非正态） | ★★ | 多选题 | 【非正态过程能力】196：对数正态分布的过程能力分析，应先对数据进行（）变换。 | 对数变换 | 平方根变换 | 倒数变换 | Box-Cox变换 | A |  | 0 | 对数正态分布数据经对数变换后可转化为正态分布，再按正态过程能力公式计算。
197 | 统计过程控制（高级SPC） | ★★ | 计算题 | 【高级SPC】197：EWMA控制图的λ值越小，对（）的变化越敏感。 | 大幅波动 | 小幅波动 | 系统性偏移 | 随机波动 | B |  | 0 | EWMA控制图的λ值（平滑系数）越小，对数据的小幅连续波动越敏感，适合监控过程的微小漂移。
198 | FMEA与风险分析（进阶） | ★★ | 判断题 | 【进阶FMEA】198：DFMEA与PFMEA的核心区别在于（）。 | 分析阶段不同（设计vs生产） | 分析对象不同（产品vs过程） | RPN计算方法不同 | 以上都是 | D |  | 0 | DFMEA针对产品设计阶段，分析零部件失效；PFMEA针对生产过程，分析工序失效，RPN计算逻辑一致但评价维度不同。
199 | 精益六西格玛整合 | ★★ | 判断题 | 【精益整合】199：精益生产中的“七大浪费”不包括（）。 | 等待浪费 | 过度加工 | 人员浪费 | 库存浪费 | C |  | 0 | 精益七大浪费：等待、搬运、不良、过度加工、库存、动作、过量生产，无“人员浪费”。
200 | FMEA与风险分析（进阶） | ★★ | 判断题 | 【进阶FMEA】200：DFMEA与PFMEA的核心区别在于（）。 | 分析阶段不同（设计vs生产） | 分析对象不同（产品vs过程） | RPN计算方法不同 | 以上都是 | D |  | 0 | DFMEA针对产品设计阶段，分析零部件失效；PFMEA针对生产过程，分析工序失效，RPN计算逻辑一致但评价维度不同。
201 | 可靠性工程与寿命分析 | ★★★ | 计算题 | 【可靠性分析】201：产品的可靠度函数R(t)与累积失效分布函数F(t)的关系是？ | R(t)=1-F(t) | R(t)=F(t) | R(t)=1+F(t) | R(t)=F(t)-1 | A |  | 0 | 可靠度是产品在规定时间内无故障的概率，累积失效分布是故障概率，二者互补，R(t)+F(t)=1。
202 | 黑带项目管理与财务分析 | ★ | 计算题 | 【项目管理】202：六西格玛黑带项目的“阶段门评审”不包括（）阶段。 | 定义门 | 测量门 | 分析门 | 执行门 | D |  | 0 | 六西格玛项目阶段门评审：定义门、测量门、分析门、改进门、控制门，无“执行门”。
203 | 假设检验（高级） | ★★★ | 判断题 | 【高级假设检验】203：当比较3组非正态数据的均值差异时，应选择的检验方法是？ | 单因素ANOVA | Kruskal-Wallis检验 | t检验 | 卡方检验 | B |  | 0 | Kruskal-Wallis检验是多组非正态数据均值比较的非参数检验方法，替代单因素ANOVA。
204 | 可靠性工程与寿命分析 | ★★★ | 单选题 | 【可靠性分析】204：产品的可靠度函数R(t)与累积失效分布函数F(t)的关系是？ | R(t)=1-F(t) | R(t)=F(t) | R(t)=1+F(t) | R(t)=F(t)-1 | A |  | 0 | 可靠度是产品在规定时间内无故障的概率，累积失效分布是故障概率，二者互补，R(t)+F(t)=1。
205 | 假设检验（高级） | ★★★ | 单选题 | 【高级假设检验】205：当比较3组非正态数据的均值差异时，应选择的检验方法是？ | 单因素ANOVA | Kruskal-Wallis检验 | t检验 | 卡方检验 | B |  | 0 | Kruskal-Wallis检验是多组非正态数据均值比较的非参数检验方法，替代单因素ANOVA。
206 | 过程能力分析（非正态） | ★★★ | 多选题 | 【非正态过程能力】206：对数正态分布的过程能力分析，应先对数据进行（）变换。 | 对数变换 | 平方根变换 | 倒数变换 | Box-Cox变换 | A |  | 0 | 对数正态分布数据经对数变换后可转化为正态分布，再按正态过程能力公式计算。
207 | 黑带项目管理与财务分析 | ★ | 多选题 | 【项目管理】207：六西格玛黑带项目的“阶段门评审”不包括（）阶段。 | 定义门 | 测量门 | 分析门 | 执行门 | D |  | 0 | 六西格玛项目阶段门评审：定义门、测量门、分析门、改进门、控制门，无“执行门”。
208 | 可靠性工程与寿命分析 | ★★★ | 计算题 | 【可靠性分析】208：产品的可靠度函数R(t)与累积失效分布函数F(t)的关系是？ | R(t)=1-F(t) | R(t)=F(t) | R(t)=1+F(t) | R(t)=F(t)-1 | A |  | 0 | 可靠度是产品在规定时间内无故障的概率，累积失效分布是故障概率，二者互补，R(t)+F(t)=1。
209 | FMEA与风险分析（进阶） | ★★ | 计算题 | 【进阶FMEA】209：DFMEA与PFMEA的核心区别在于（）。 | 分析阶段不同（设计vs生产） | 分析对象不同（产品vs过程） | RPN计算方法不同 | 以上都是 | D |  | 0 | DFMEA针对产品设计阶段，分析零部件失效；PFMEA针对生产过程，分析工序失效，RPN计算逻辑一致但评价维度不同。
210 | 过程能力分析（非正态） | ★★★ | 多选题 | 【非正态过程能力】210：对数正态分布的过程能力分析，应先对数据进行（）变换。 | 对数变换 | 平方根变换 | 倒数变换 | Box-Cox变换 | A |  | 0 | 对数正态分布数据经对数变换后可转化为正态分布，再按正态过程能力公式计算。
211 | 假设检验（高级） | ★★ | 单选题 | 【高级假设检验】211：当比较3组非正态数据的均值差异时，应选择的检验方法是？ | 单因素ANOVA | Kruskal-Wallis检验 | t检验 | 卡方检验 | B |  | 0 | Kruskal-Wallis检验是多组非正态数据均值比较的非参数检验方法，替代单因素ANOVA。
212 | 假设检验（高级） | ★★ | 计算题 | 【高级假设检验】212：当比较3组非正态数据的均值差异时，应选择的检验方法是？ | 单因素ANOVA | Kruskal-Wallis检验 | t检验 | 卡方检验 | B |  | 0 | Kruskal-Wallis检验是多组非正态数据均值比较的非参数检验方法，替代单因素ANOVA。
213 | 可靠性工程与寿命分析 | ★★★ | 计算题 | 【可靠性分析】213：产品的可靠度函数R(t)与累积失效分布函数F(t)的关系是？ | R(t)=1-F(t) | R(t)=F(t) | R(t)=1+F(t) | R(t)=F(t)-1 | A |  | 0 | 可靠度是产品在规定时间内无故障的概率，累积失效分布是故障概率，二者互补，R(t)+F(t)=1。
214 | 假设检验（高级） | ★★★ | 多选题 | 【高级假设检验】214：当比较3组非正态数据的均值差异时，应选择的检验方法是？ | 单因素ANOVA | Kruskal-Wallis检验 | t检验 | 卡方检验 | B |  | 0 | Kruskal-Wallis检验是多组非正态数据均值比较的非参数检验方法，替代单因素ANOVA。
215 | 黑带项目管理与财务分析 | ★★ | 多选题 | 【项目管理】215：六西格玛黑带项目的“阶段门评审”不包括（）阶段。 | 定义门 | 测量门 | 分析门 | 执行门 | D |  | 0 | 六西格玛项目阶段门评审：定义门、测量门、分析门、改进门、控制门，无“执行门”。
216 | DOE试验设计（进阶） | ★★ | 多选题 | 【DOE进阶】216：在3因子2水平部分因子设计中，若分辨率为Ⅳ，说明（）。 | 主效应与二阶交互作用无混杂 | 主效应与三阶交互作用混杂 | 二阶交互作用之间无混杂 | 主效应与一阶交互作用混杂 | B |  | 0 | 分辨率Ⅳ的部分因子设计，主效应与二阶交互作用无混杂，但二阶交互作用之间可能混杂。
217 | 过程能力分析（非正态） | ★★★ | 单选题 | 【非正态过程能力】217：对数正态分布的过程能力分析，应先对数据进行（）变换。 | 对数变换 | 平方根变换 | 倒数变换 | Box-Cox变换 | A |  | 0 | 对数正态分布数据经对数变换后可转化为正态分布，再按正态过程能力公式计算。
218 | 黑带项目管理与财务分析 | ★ | 单选题 | 【项目管理】218：六西格玛黑带项目的“阶段门评审”不包括（）阶段。 | 定义门 | 测量门 | 分析门 | 执行门 | D |  | 0 | 六西格玛项目阶段门评审：定义门、测量门、分析门、改进门、控制门，无“执行门”。
219 | 过程能力分析（非正态） | ★★★ | 判断题 | 【非正态过程能力】219：对数正态分布的过程能力分析，应先对数据进行（）变换。 | 对数变换 | 平方根变换 | 倒数变换 | Box-Cox变换 | A |  | 0 | 对数正态分布数据经对数变换后可转化为正态分布，再按正态过程能力公式计算。
220 | FMEA与风险分析（进阶） | ★★ | 多选题 | 【进阶FMEA】220：DFMEA与PFMEA的核心区别在于（）。 | 分析阶段不同（设计vs生产） | 分析对象不同（产品vs过程） | RPN计算方法不同 | 以上都是 | D |  | 0 | DFMEA针对产品设计阶段，分析零部件失效；PFMEA针对生产过程，分析工序失效，RPN计算逻辑一致但评价维度不同。
221 | FMEA与风险分析（进阶） | ★★ | 判断题 | 【进阶FMEA】221：DFMEA与PFMEA的核心区别在于（）。 | 分析阶段不同（设计vs生产） | 分析对象不同（产品vs过程） | RPN计算方法不同 | 以上都是 | D |  | 0 | DFMEA针对产品设计阶段，分析零部件失效；PFMEA针对生产过程，分析工序失效，RPN计算逻辑一致但评价维度不同。
222 | FMEA与风险分析（进阶） | ★★ | 判断题 | 【进阶FMEA】222：DFMEA与PFMEA的核心区别在于（）。 | 分析阶段不同（设计vs生产） | 分析对象不同（产品vs过程） | RPN计算方法不同 | 以上都是 | D |  | 0 | DFMEA针对产品设计阶段，分析零部件失效；PFMEA针对生产过程，分析工序失效，RPN计算逻辑一致但评价维度不同。
223 | 统计过程控制（高级SPC） | ★★★ | 判断题 | 【高级SPC】223：EWMA控制图的λ值越小，对（）的变化越敏感。 | 大幅波动 | 小幅波动 | 系统性偏移 | 随机波动 | B |  | 0 | EWMA控制图的λ值（平滑系数）越小，对数据的小幅连续波动越敏感，适合监控过程的微小漂移。
224 | 可靠性工程与寿命分析 | ★★★ | 计算题 | 【可靠性分析】224：产品的可靠度函数R(t)与累积失效分布函数F(t)的关系是？ | R(t)=1-F(t) | R(t)=F(t) | R(t)=1+F(t) | R(t)=F(t)-1 | A |  | 0 | 可靠度是产品在规定时间内无故障的概率，累积失效分布是故障概率，二者互补，R(t)+F(t)=1。
225 | 可靠性工程与寿命分析 | ★★★ | 单选题 | 【可靠性分析】225：产品的可靠度函数R(t)与累积失效分布函数F(t)的关系是？ | R(t)=1-F(t) | R(t)=F(t) | R(t)=1+F(t) | R(t)=F(t)-1 | A |  | 0 | 可靠度是产品在规定时间内无故障的概率，累积失效分布是故障概率，二者互补，R(t)+F(t)=1。
226 | 过程能力分析（非正态） | ★★★ | 计算题 | 【非正态过程能力】226：对数正态分布的过程能力分析，应先对数据进行（）变换。 | 对数变换 | 平方根变换 | 倒数变换 | Box-Cox变换 | A |  | 0 | 对数正态分布数据经对数变换后可转化为正态分布，再按正态过程能力公式计算。
227 | 统计过程控制（高级SPC） | ★★ | 单选题 | 【高级SPC】227：EWMA控制图的λ值越小，对（）的变化越敏感。 | 大幅波动 | 小幅波动 | 系统性偏移 | 随机波动 | B |  | 0 | EWMA控制图的λ值（平滑系数）越小，对数据的小幅连续波动越敏感，适合监控过程的微小漂移。
228 | DOE试验设计（进阶） | ★★ | 单选题 | 【DOE进阶】228：在4因子2水平部分因子设计中，若分辨率为Ⅳ，说明（）。 | 主效应与二阶交互作用无混杂 | 主效应与三阶交互作用混杂 | 二阶交互作用之间无混杂 | 主效应与一阶交互作用混杂 | B |  | 0 | 分辨率Ⅳ的部分因子设计，主效应与二阶交互作用无混杂，但二阶交互作用之间可能混杂。
229 | 精益六西格玛整合 | ★★ | 单选题 | 【精益整合】229：精益生产中的“七大浪费”不包括（）。 | 等待浪费 | 过度加工 | 人员浪费 | 库存浪费 | C |  | 0 | 精益七大浪费：等待、搬运、不良、过度加工、库存、动作、过量生产，无“人员浪费”。
230 | FMEA与风险分析（进阶） | ★★ | 单选题 | 【进阶FMEA】230：DFMEA与PFMEA的核心区别在于（）。 | 分析阶段不同（设计vs生产） | 分析对象不同（产品vs过程） | RPN计算方法不同 | 以上都是 | D |  | 0 | DFMEA针对产品设计阶段，分析零部件失效；PFMEA针对生产过程，分析工序失效，RPN计算逻辑一致但评价维度不同。
231 | 可靠性工程与寿命分析 | ★★★ | 单选题 | 【可靠性分析】231：产品的可靠度函数R(t)与累积失效分布函数F(t)的关系是？ | R(t)=1-F(t) | R(t)=F(t) | R(t)=1+F(t) | R(t)=F(t)-1 | A |  | 0 | 可靠度是产品在规定时间内无故障的概率，累积失效分布是故障概率，二者互补，R(t)+F(t)=1。
232 | FMEA与风险分析（进阶） | ★★ | 判断题 | 【进阶FMEA】232：DFMEA与PFMEA的核心区别在于（）。 | 分析阶段不同（设计vs生产） | 分析对象不同（产品vs过程） | RPN计算方法不同 | 以上都是 | D |  | 0 | DFMEA针对产品设计阶段，分析零部件失效；PFMEA针对生产过程，分析工序失效，RPN计算逻辑一致但评价维度不同。
233 | FMEA与风险分析（进阶） | ★★ | 多选题 | 【进阶FMEA】233：DFMEA与PFMEA的核心区别在于（）。 | 分析阶段不同（设计vs生产） | 分析对象不同（产品vs过程） | RPN计算方法不同 | 以上都是 | D |  | 0 | DFMEA针对产品设计阶段，分析零部件失效；PFMEA针对生产过程，分析工序失效，RPN计算逻辑一致但评价维度不同。
234 | DOE试验设计（进阶） | ★★★ | 计算题 | 【DOE进阶】234：在4因子2水平部分因子设计中，若分辨率为Ⅳ，说明（）。 | 主效应与二阶交互作用无混杂 | 主效应与三阶交互作用混杂 | 二阶交互作用之间无混杂 | 主效应与一阶交互作用混杂 | B |  | 0 | 分辨率Ⅳ的部分因子设计，主效应与二阶交互作用无混杂，但二阶交互作用之间可能混杂。
235 | 假设检验（高级） | ★★★ | 判断题 | 【高级假设检验】235：当比较3组非正态数据的均值差异时，应选择的检验方法是？ | 单因素ANOVA | Kruskal-Wallis检验 | t检验 | 卡方检验 | B |  | 0 | Kruskal-Wallis检验是多组非正态数据均值比较的非参数检验方法，替代单因素ANOVA。
236 | 精益六西格玛整合 | ★ | 判断题 | 【精益整合】236：精益生产中的“七大浪费”不包括（）。 | 等待浪费 | 过度加工 | 人员浪费 | 库存浪费 | C |  | 0 | 精益七大浪费：等待、搬运、不良、过度加工、库存、动作、过量生产，无“人员浪费”。
237 | 过程能力分析（非正态） | ★★ | 多选题 | 【非正态过程能力】237：对数正态分布的过程能力分析，应先对数据进行（）变换。 | 对数变换 | 平方根变换 | 倒数变换 | Box-Cox变换 | A |  | 0 | 对数正态分布数据经对数变换后可转化为正态分布，再按正态过程能力公式计算。
238 | 统计过程控制（高级SPC） | ★★★ | 判断题 | 【高级SPC】238：EWMA控制图的λ值越小，对（）的变化越敏感。 | 大幅波动 | 小幅波动 | 系统性偏移 | 随机波动 | B |  | 0 | EWMA控制图的λ值（平滑系数）越小，对数据的小幅连续波动越敏感，适合监控过程的微小漂移。
239 | 精益六西格玛整合 | ★★ | 判断题 | 【精益整合】239：精益生产中的“七大浪费”不包括（）。 | 等待浪费 | 过度加工 | 人员浪费 | 库存浪费 | C |  | 0 | 精益七大浪费：等待、搬运、不良、过度加工、库存、动作、过量生产，无“人员浪费”。
240 | 假设检验（高级） | ★★★ | 多选题 | 【高级假设检验】240：当比较3组非正态数据的均值差异时，应选择的检验方法是？ | 单因素ANOVA | Kruskal-Wallis检验 | t检验 | 卡方检验 | B |  | 0 | Kruskal-Wallis检验是多组非正态数据均值比较的非参数检验方法，替代单因素ANOVA。
241 | DOE试验设计（进阶） | ★★ | 单选题 | 【DOE进阶】241：在4因子2水平部分因子设计中，若分辨率为Ⅳ，说明（）。 | 主效应与二阶交互作用无混杂 | 主效应与三阶交互作用混杂 | 二阶交互作用之间无混杂 | 主效应与一阶交互作用混杂 | B |  | 0 | 分辨率Ⅳ的部分因子设计，主效应与二阶交互作用无混杂，但二阶交互作用之间可能混杂。
242 | FMEA与风险分析（进阶） | ★★ | 单选题 | 【进阶FMEA】242：DFMEA与PFMEA的核心区别在于（）。 | 分析阶段不同（设计vs生产） | 分析对象不同（产品vs过程） | RPN计算方法不同 | 以上都是 | D |  | 0 | DFMEA针对产品设计阶段，分析零部件失效；PFMEA针对生产过程，分析工序失效，RPN计算逻辑一致但评价维度不同。
243 | 可靠性工程与寿命分析 | ★★★ | 计算题 | 【可靠性分析】243：产品的可靠度函数R(t)与累积失效分布函数F(t)的关系是？ | R(t)=1-F(t) | R(t)=F(t) | R(t)=1+F(t) | R(t)=F(t)-1 | A |  | 0 | 可靠度是产品在规定时间内无故障的概率，累积失效分布是故障概率，二者互补，R(t)+F(t)=1。
244 | 统计过程控制（高级SPC） | ★★★ | 多选题 | 【高级SPC】244：EWMA控制图的λ值越小，对（）的变化越敏感。 | 大幅波动 | 小幅波动 | 系统性偏移 | 随机波动 | B |  | 0 | EWMA控制图的λ值（平滑系数）越小，对数据的小幅连续波动越敏感，适合监控过程的微小漂移。
245 | 统计过程控制（高级SPC） | ★★★ | 单选题 | 【高级SPC】245：EWMA控制图的λ值越小，对（）的变化越敏感。 | 大幅波动 | 小幅波动 | 系统性偏移 | 随机波动 | B |  | 0 | EWMA控制图的λ值（平滑系数）越小，对数据的小幅连续波动越敏感，适合监控过程的微小漂移。
246 | 黑带项目管理与财务分析 | ★★ | 判断题 | 【项目管理】246：六西格玛黑带项目的“阶段门评审”不包括（）阶段。 | 定义门 | 测量门 | 分析门 | 执行门 | D |  | 0 | 六西格玛项目阶段门评审：定义门、测量门、分析门、改进门、控制门，无“执行门”。
247 | 黑带项目管理与财务分析 | ★ | 单选题 | 【项目管理】247：六西格玛黑带项目的“阶段门评审”不包括（）阶段。 | 定义门 | 测量门 | 分析门 | 执行门 | D |  | 0 | 六西格玛项目阶段门评审：定义门、测量门、分析门、改进门、控制门，无“执行门”。
248 | 可靠性工程与寿命分析 | ★★★ | 单选题 | 【可靠性分析】248：产品的可靠度函数R(t)与累积失效分布函数F(t)的关系是？ | R(t)=1-F(t) | R(t)=F(t) | R(t)=1+F(t) | R(t)=F(t)-1 | A |  | 0 | 可靠度是产品在规定时间内无故障的概率，累积失效分布是故障概率，二者互补，R(t)+F(t)=1。
249 | FMEA与风险分析（进阶） | ★★ | 判断题 | 【进阶FMEA】249：DFMEA与PFMEA的核心区别在于（）。 | 分析阶段不同（设计vs生产） | 分析对象不同（产品vs过程） | RPN计算方法不同 | 以上都是 | D |  | 0 | DFMEA针对产品设计阶段，分析零部件失效；PFMEA针对生产过程，分析工序失效，RPN计算逻辑一致但评价维度不同。
250 | DOE试验设计（进阶） | ★★★ | 判断题 | 【DOE进阶】250：在3因子2水平部分因子设计中，若分辨率为Ⅳ，说明（）。 | 主效应与二阶交互作用无混杂 | 主效应与三阶交互作用混杂 | 二阶交互作用之间无混杂 | 主效应与一阶交互作用混杂 | B |  | 0 | 分辨率Ⅳ的部分因子设计，主效应与二阶交互作用无混杂，但二阶交互作用之间可能混杂。
251 | 可靠性工程与寿命分析 | ★★★ | 单选题 | 【可靠性分析】251：产品的可靠度函数R(t)与累积失效分布函数F(t)的关系是？ | R(t)=1-F(t) | R(t)=F(t) | R(t)=1+F(t) | R(t)=F(t)-1 | A |  | 0 | 可靠度是产品在规定时间内无故障的概率，累积失效分布是故障概率，二者互补，R(t)+F(t)=1。
252 | FMEA与风险分析（进阶） | ★★ | 判断题 | 【进阶FMEA】252：DFMEA与PFMEA的核心区别在于（）。 | 分析阶段不同（设计vs生产） | 分析对象不同（产品vs过程） | RPN计算方法不同 | 以上都是 | D |  | 0 | DFMEA针对产品设计阶段，分析零部件失效；PFMEA针对生产过程，分析工序失效，RPN计算逻辑一致但评价维度不同。
253 | 假设检验（高级） | ★★ | 判断题 | 【高级假设检验】253：当比较3组非正态数据的均值差异时，应选择的检验方法是？ | 单因素ANOVA | Kruskal-Wallis检验 | t检验 | 卡方检验 | B |  | 0 | Kruskal-Wallis检验是多组非正态数据均值比较的非参数检验方法，替代单因素ANOVA。
254 | FMEA与风险分析（进阶） | ★★ | 多选题 | 【进阶FMEA】254：DFMEA与PFMEA的核心区别在于（）。 | 分析阶段不同（设计vs生产） | 分析对象不同（产品vs过程） | RPN计算方法不同 | 以上都是 | D |  | 0 | DFMEA针对产品设计阶段，分析零部件失效；PFMEA针对生产过程，分析工序失效，RPN计算逻辑一致但评价维度不同。
255 | 假设检验（高级） | ★★★ | 单选题 | 【高级假设检验】255：当比较3组非正态数据的均值差异时，应选择的检验方法是？ | 单因素ANOVA | Kruskal-Wallis检验 | t检验 | 卡方检验 | B |  | 0 | Kruskal-Wallis检验是多组非正态数据均值比较的非参数检验方法，替代单因素ANOVA。
256 | 黑带项目管理与财务分析 | ★★ | 多选题 | 【项目管理】256：六西格玛黑带项目的“阶段门评审”不包括（）阶段。 | 定义门 | 测量门 | 分析门 | 执行门 | D |  | 0 | 六西格玛项目阶段门评审：定义门、测量门、分析门、改进门、控制门，无“执行门”。
257 | DOE试验设计（进阶） | ★★★ | 多选题 | 【DOE进阶】257：在4因子2水平部分因子设计中，若分辨率为Ⅳ，说明（）。 | 主效应与二阶交互作用无混杂 | 主效应与三阶交互作用混杂 | 二阶交互作用之间无混杂 | 主效应与一阶交互作用混杂 | B |  | 0 | 分辨率Ⅳ的部分因子设计，主效应与二阶交互作用无混杂，但二阶交互作用之间可能混杂。
258 | 精益六西格玛整合 | ★ | 判断题 | 【精益整合】258：精益生产中的“七大浪费”不包括（）。 | 等待浪费 | 过度加工 | 人员浪费 | 库存浪费 | C |  | 0 | 精益七大浪费：等待、搬运、不良、过度加工、库存、动作、过量生产，无“人员浪费”。
259 | 假设检验（高级） | ★★ | 判断题 | 【高级假设检验】259：当比较3组非正态数据的均值差异时，应选择的检验方法是？ | 单因素ANOVA | Kruskal-Wallis检验 | t检验 | 卡方检验 | B |  | 0 | Kruskal-Wallis检验是多组非正态数据均值比较的非参数检验方法，替代单因素ANOVA。
260 | 统计过程控制（高级SPC） | ★★ | 单选题 | 【高级SPC】260：EWMA控制图的λ值越小，对（）的变化越敏感。 | 大幅波动 | 小幅波动 | 系统性偏移 | 随机波动 | B |  | 0 | EWMA控制图的λ值（平滑系数）越小，对数据的小幅连续波动越敏感，适合监控过程的微小漂移。
261 | 黑带项目管理与财务分析 | ★★ | 判断题 | 【项目管理】261：六西格玛黑带项目的“阶段门评审”不包括（）阶段。 | 定义门 | 测量门 | 分析门 | 执行门 | D |  | 0 | 六西格玛项目阶段门评审：定义门、测量门、分析门、改进门、控制门，无“执行门”。
262 | 黑带项目管理与财务分析 | ★ | 多选题 | 【项目管理】262：六西格玛黑带项目的“阶段门评审”不包括（）阶段。 | 定义门 | 测量门 | 分析门 | 执行门 | D |  | 0 | 六西格玛项目阶段门评审：定义门、测量门、分析门、改进门、控制门，无“执行门”。
263 | 可靠性工程与寿命分析 | ★★★ | 单选题 | 【可靠性分析】263：产品的可靠度函数R(t)与累积失效分布函数F(t)的关系是？ | R(t)=1-F(t) | R(t)=F(t) | R(t)=1+F(t) | R(t)=F(t)-1 | A |  | 0 | 可靠度是产品在规定时间内无故障的概率，累积失效分布是故障概率，二者互补，R(t)+F(t)=1。
264 | 过程能力分析（非正态） | ★★ | 单选题 | 【非正态过程能力】264：对数正态分布的过程能力分析，应先对数据进行（）变换。 | 对数变换 | 平方根变换 | 倒数变换 | Box-Cox变换 | A |  | 0 | 对数正态分布数据经对数变换后可转化为正态分布，再按正态过程能力公式计算。
265 | 黑带项目管理与财务分析 | ★★ | 判断题 | 【项目管理】265：六西格玛黑带项目的“阶段门评审”不包括（）阶段。 | 定义门 | 测量门 | 分析门 | 执行门 | D |  | 0 | 六西格玛项目阶段门评审：定义门、测量门、分析门、改进门、控制门，无“执行门”。
266 | 精益六西格玛整合 | ★ | 判断题 | 【精益整合】266：精益生产中的“七大浪费”不包括（）。 | 等待浪费 | 过度加工 | 人员浪费 | 库存浪费 | C |  | 0 | 精益七大浪费：等待、搬运、不良、过度加工、库存、动作、过量生产，无“人员浪费”。
267 | DOE试验设计（进阶） | ★★ | 单选题 | 【DOE进阶】267：在4因子2水平部分因子设计中，若分辨率为Ⅳ，说明（）。 | 主效应与二阶交互作用无混杂 | 主效应与三阶交互作用混杂 | 二阶交互作用之间无混杂 | 主效应与一阶交互作用混杂 | A |  | 0 | 分辨率Ⅳ的部分因子设计，主效应与二阶交互作用无混杂，但二阶交互作用之间可能混杂。
268 | 过程能力分析（非正态） | ★★ | 计算题 | 【非正态过程能力】268：对数正态分布的过程能力分析，应先对数据进行（）变换。 | 对数变换 | 平方根变换 | 倒数变换 | Box-Cox变换 | A |  | 0 | 对数正态分布数据经对数变换后可转化为正态分布，再按正态过程能力公式计算。
269 | 可靠性工程与寿命分析 | ★★★ | 多选题 | 【可靠性分析】269：产品的可靠度函数R(t)与累积失效分布函数F(t)的关系是？ | R(t)=1-F(t) | R(t)=F(t) | R(t)=1+F(t) | R(t)=F(t)-1 | A |  | 0 | 可靠度是产品在规定时间内无故障的概率，累积失效分布是故障概率，二者互补，R(t)+F(t)=1。
270 | 可靠性工程与寿命分析 | ★★★ | 判断题 | 【可靠性分析】270：产品的可靠度函数R(t)与累积失效分布函数F(t)的关系是？ | R(t)=1-F(t) | R(t)=F(t) | R(t)=1+F(t) | R(t)=F(t)-1 | A |  | 0 | 可靠度是产品在规定时间内无故障的概率，累积失效分布是故障概率，二者互补，R(t)+F(t)=1。
271 | DOE试验设计（进阶） | ★★★ | 判断题 | 【DOE进阶】271：在3因子2水平部分因子设计中，若分辨率为Ⅳ，说明（）。 | 主效应与二阶交互作用无混杂 | 主效应与三阶交互作用混杂 | 二阶交互作用之间无混杂 | 主效应与一阶交互作用混杂 | A |  | 0 | 分辨率Ⅳ的部分因子设计，主效应与二阶交互作用无混杂，但二阶交互作用之间可能混杂。
272 | 精益六西格玛整合 | ★ | 判断题 | 【精益整合】272：精益生产中的“七大浪费”不包括（）。 | 等待浪费 | 过度加工 | 人员浪费 | 库存浪费 | C |  | 0 | 精益七大浪费：等待、搬运、不良、过度加工、库存、动作、过量生产，无“人员浪费”。
273 | DOE试验设计（进阶） | ★★★ | 计算题 | 【DOE进阶】273：在3因子2水平部分因子设计中，若分辨率为Ⅳ，说明（）。 | 主效应与二阶交互作用无混杂 | 主效应与三阶交互作用混杂 | 二阶交互作用之间无混杂 | 主效应与一阶交互作用混杂 | A |  | 0 | 分辨率Ⅳ的部分因子设计，主效应与二阶交互作用无混杂，但二阶交互作用之间可能混杂。
274 | 统计过程控制（高级SPC） | ★★★ | 判断题 | 【高级SPC】274：EWMA控制图的λ值越小，对（）的变化越敏感。 | 大幅波动 | 小幅波动 | 系统性偏移 | 随机波动 | B |  | 0 | EWMA控制图的λ值（平滑系数）越小，对数据的小幅连续波动越敏感，适合监控过程的微小漂移。
275 | 可靠性工程与寿命分析 | ★★★ | 多选题 | 【可靠性分析】275：产品的可靠度函数R(t)与累积失效分布函数F(t)的关系是？ | R(t)=1-F(t) | R(t)=F(t) | R(t)=1+F(t) | R(t)=F(t)-1 | A |  | 0 | 可靠度是产品在规定时间内无故障的概率，累积失效分布是故障概率，二者互补，R(t)+F(t)=1。
276 | 过程能力分析（非正态） | ★★ | 计算题 | 【非正态过程能力】276：对数正态分布的过程能力分析，应先对数据进行（）变换。 | 对数变换 | 平方根变换 | 倒数变换 | Box-Cox变换 | A |  | 0 | 对数正态分布数据经对数变换后可转化为正态分布，再按正态过程能力公式计算。
277 | FMEA与风险分析（进阶） | ★★ | 多选题 | 【进阶FMEA】277：DFMEA与PFMEA的核心区别在于（）。 | 分析阶段不同（设计vs生产） | 分析对象不同（产品vs过程） | RPN计算方法不同 | 以上都是 | D |  | 0 | DFMEA针对产品设计阶段，分析零部件失效；PFMEA针对生产过程，分析工序失效，RPN计算逻辑一致但评价维度不同。
278 | 黑带项目管理与财务分析 | ★★ | 多选题 | 【项目管理】278：六西格玛黑带项目的“阶段门评审”不包括（）阶段。 | 定义门 | 测量门 | 分析门 | 执行门 | D |  | 0 | 六西格玛项目阶段门评审：定义门、测量门、分析门、改进门、控制门，无“执行门”。
279 | 黑带项目管理与财务分析 | ★★ | 判断题 | 【项目管理】279：六西格玛黑带项目的“阶段门评审”不包括（）阶段。 | 定义门 | 测量门 | 分析门 | 执行门 | D |  | 0 | 六西格玛项目阶段门评审：定义门、测量门、分析门、改进门、控制门，无“执行门”。
280 | FMEA与风险分析（进阶） | ★★ | 判断题 | 【进阶FMEA】280：DFMEA与PFMEA的核心区别在于（）。 | 分析阶段不同（设计vs生产） | 分析对象不同（产品vs过程） | RPN计算方法不同 | 以上都是 | D |  | 0 | DFMEA针对产品设计阶段，分析零部件失效；PFMEA针对生产过程，分析工序失效，RPN计算逻辑一致但评价维度不同。
281 | 可靠性工程与寿命分析 | ★★★ | 单选题 | 【可靠性分析】281：产品的可靠度函数R(t)与累积失效分布函数F(t)的关系是？ | R(t)=1-F(t) | R(t)=F(t) | R(t)=1+F(t) | R(t)=F(t)-1 | A |  | 0 | 可靠度是产品在规定时间内无故障的概率，累积失效分布是故障概率，二者互补，R(t)+F(t)=1。
282 | 统计过程控制（高级SPC） | ★★ | 多选题 | 【高级SPC】282：EWMA控制图的λ值越小，对（）的变化越敏感。 | 大幅波动 | 小幅波动 | 系统性偏移 | 随机波动 | B |  | 0 | EWMA控制图的λ值（平滑系数）越小，对数据的小幅连续波动越敏感，适合监控过程的微小漂移。
283 | FMEA与风险分析（进阶） | ★★ | 计算题 | 【进阶FMEA】283：DFMEA与PFMEA的核心区别在于（）。 | 分析阶段不同（设计vs生产） | 分析对象不同（产品vs过程） | RPN计算方法不同 | 以上都是 | D |  | 0 | DFMEA针对产品设计阶段，分析零部件失效；PFMEA针对生产过程，分析工序失效，RPN计算逻辑一致但评价维度不同。
284 | FMEA与风险分析（进阶） | ★★ | 单选题 | 【进阶FMEA】284：DFMEA与PFMEA的核心区别在于（）。 | 分析阶段不同（设计vs生产） | 分析对象不同（产品vs过程） | RPN计算方法不同 | 以上都是 | D |  | 0 | DFMEA针对产品设计阶段，分析零部件失效；PFMEA针对生产过程，分析工序失效，RPN计算逻辑一致但评价维度不同。
285 | 黑带项目管理与财务分析 | ★ | 判断题 | 【项目管理】285：六西格玛黑带项目的“阶段门评审”不包括（）阶段。 | 定义门 | 测量门 | 分析门 | 执行门 | D |  | 0 | 六西格玛项目阶段门评审：定义门、测量门、分析门、改进门、控制门，无“执行门”。
286 | 精益六西格玛整合 | ★ | 多选题 | 【精益整合】286：精益生产中的“七大浪费”不包括（）。 | 等待浪费 | 过度加工 | 人员浪费 | 库存浪费 | C |  | 0 | 精益七大浪费：等待、搬运、不良、过度加工、库存、动作、过量生产，无“人员浪费”。
287 | 可靠性工程与寿命分析 | ★★★ | 单选题 | 【可靠性分析】287：产品的可靠度函数R(t)与累积失效分布函数F(t)的关系是？ | R(t)=1-F(t) | R(t)=F(t) | R(t)=1+F(t) | R(t)=F(t)-1 | A |  | 0 | 可靠度是产品在规定时间内无故障的概率，累积失效分布是故障概率，二者互补，R(t)+F(t)=1。
288 | 黑带项目管理与财务分析 | ★ | 单选题 | 【项目管理】288：六西格玛黑带项目的“阶段门评审”不包括（）阶段。 | 定义门 | 测量门 | 分析门 | 执行门 | D |  | 0 | 六西格玛项目阶段门评审：定义门、测量门、分析门、改进门、控制门，无“执行门”。
289 | 精益六西格玛整合 | ★★ | 计算题 | 【精益整合】289：精益生产中的“七大浪费”不包括（）。 | 等待浪费 | 过度加工 | 人员浪费 | 库存浪费 | C |  | 0 | 精益七大浪费：等待、搬运、不良、过度加工、库存、动作、过量生产，无“人员浪费”。
290 | 黑带项目管理与财务分析 | ★ | 多选题 | 【项目管理】290：六西格玛黑带项目的“阶段门评审”不包括（）阶段。 | 定义门 | 测量门 | 分析门 | 执行门 | D |  | 0 | 六西格玛项目阶段门评审：定义门、测量门、分析门、改进门、控制门，无“执行门”。
291 | DOE试验设计（进阶） | ★★ | 判断题 | 【DOE进阶】291：在3因子2水平部分因子设计中，若分辨率为Ⅳ，说明（）。 | 主效应与二阶交互作用无混杂 | 主效应与三阶交互作用混杂 | 二阶交互作用之间无混杂 | 主效应与一阶交互作用混杂 | B |  | 0 | 分辨率Ⅳ的部分因子设计，主效应与二阶交互作用无混杂，但二阶交互作用之间可能混杂。
292 | 过程能力分析（非正态） | ★★ | 单选题 | 【非正态过程能力】292：对数正态分布的过程能力分析，应先对数据进行（）变换。 | 对数变换 | 平方根变换 | 倒数变换 | Box-Cox变换 | A |  | 0 | 对数正态分布数据经对数变换后可转化为正态分布，再按正态过程能力公式计算。
293 | 假设检验（高级） | ★★★ | 多选题 | 【高级假设检验】293：当比较3组非正态数据的均值差异时，应选择的检验方法是？ | 单因素ANOVA | Kruskal-Wallis检验 | t检验 | 卡方检验 | B |  | 0 | Kruskal-Wallis检验是多组非正态数据均值比较的非参数检验方法，替代单因素ANOVA。
294 | DOE试验设计（进阶） | ★★ | 多选题 | 【DOE进阶】294：在3因子2水平部分因子设计中，若分辨率为Ⅳ，说明（）。 | 主效应与二阶交互作用无混杂 | 主效应与三阶交互作用混杂 | 二阶交互作用之间无混杂 | 主效应与一阶交互作用混杂 | A |  | 0 | 分辨率Ⅳ的部分因子设计，主效应与二阶交互作用无混杂，但二阶交互作用之间可能混杂。
295 | 黑带项目管理与财务分析 | ★★ | 计算题 | 【项目管理】295：六西格玛黑带项目的“阶段门评审”不包括（）阶段。 | 定义门 | 测量门 | 分析门 | 执行门 | D |  | 0 | 六西格玛项目阶段门评审：定义门、测量门、分析门、改进门、控制门，无“执行门”。
296 | FMEA与风险分析（进阶） | ★★ | 判断题 | 【进阶FMEA】296：DFMEA与PFMEA的核心区别在于（）。 | 分析阶段不同（设计vs生产） | 分析对象不同（产品vs过程） | RPN计算方法不同 | 以上都是 | D |  | 0 | DFMEA针对产品设计阶段，分析零部件失效；PFMEA针对生产过程，分析工序失效，RPN计算逻辑一致但评价维度不同。
297 | 精益六西格玛整合 | ★★ | 判断题 | 【精益整合】297：精益生产中的“七大浪费”不包括（）。 | 等待浪费 | 过度加工 | 人员浪费 | 库存浪费 | C |  | 0 | 精益七大浪费：等待、搬运、不良、过度加工、库存、动作、过量生产，无“人员浪费”。
298 | 统计过程控制（高级SPC） | ★★★ | 计算题 | 【高级SPC】298：EWMA控制图的λ值越小，对（）的变化越敏感。 | 大幅波动 | 小幅波动 | 系统性偏移 | 随机波动 | B |  | 0 | EWMA控制图的λ值（平滑系数）越小，对数据的小幅连续波动越敏感，适合监控过程的微小漂移。
299 | 黑带项目管理与财务分析 | ★★ | 单选题 | 【项目管理】299：六西格玛黑带项目的“阶段门评审”不包括（）阶段。 | 定义门 | 测量门 | 分析门 | 执行门 | D |  | 0 | 六西格玛项目阶段门评审：定义门、测量门、分析门、改进门、控制门，无“执行门”。
300 | 假设检验（高级） | ★★★ | 计算题 | 【高级假设检验】300：当比较3组非正态数据的均值差异时，应选择的检验方法是？ | 单因素ANOVA | Kruskal-Wallis检验 | t检验 | 卡方检验 | B |  | 0 | Kruskal-Wallis检验是多组非正态数据均值比较的非参数检验方法，替代单因素ANOVA。
301 | DOE试验设计（进阶） | ★★★ | 单选题 | 【DOE进阶】301：在3因子2水平部分因子设计中，若分辨率为Ⅳ，说明（）。 | 主效应与二阶交互作用无混杂 | 主效应与三阶交互作用混杂 | 二阶交互作用之间无混杂 | 主效应与一阶交互作用混杂 | B |  | 0 | 分辨率Ⅳ的部分因子设计，主效应与二阶交互作用无混杂，但二阶交互作用之间可能混杂。
302 | 黑带项目管理与财务分析 | ★★ | 判断题 | 【项目管理】302：六西格玛黑带项目的“阶段门评审”不包括（）阶段。 | 定义门 | 测量门 | 分析门 | 执行门 | D |  | 0 | 六西格玛项目阶段门评审：定义门、测量门、分析门、改进门、控制门，无“执行门”。
303 | 过程能力分析（非正态） | ★★ | 计算题 | 【非正态过程能力】303：对数正态分布的过程能力分析，应先对数据进行（）变换。 | 对数变换 | 平方根变换 | 倒数变换 | Box-Cox变换 | A |  | 0 | 对数正态分布数据经对数变换后可转化为正态分布，再按正态过程能力公式计算。
304 | 精益六西格玛整合 | ★ | 单选题 | 【精益整合】304：精益生产中的“七大浪费”不包括（）。 | 等待浪费 | 过度加工 | 人员浪费 | 库存浪费 | C |  | 0 | 精益七大浪费：等待、搬运、不良、过度加工、库存、动作、过量生产，无“人员浪费”。
305 | FMEA与风险分析（进阶） | ★★ | 判断题 | 【进阶FMEA】305：DFMEA与PFMEA的核心区别在于（）。 | 分析阶段不同（设计vs生产） | 分析对象不同（产品vs过程） | RPN计算方法不同 | 以上都是 | D |  | 0 | DFMEA针对产品设计阶段，分析零部件失效；PFMEA针对生产过程，分析工序失效，RPN计算逻辑一致但评价维度不同。
306 | 假设检验（高级） | ★★ | 单选题 | 【高级假设检验】306：当比较3组非正态数据的均值差异时，应选择的检验方法是？ | 单因素ANOVA | Kruskal-Wallis检验 | t检验 | 卡方检验 | B |  | 0 | Kruskal-Wallis检验是多组非正态数据均值比较的非参数检验方法，替代单因素ANOVA。
307 | FMEA与风险分析（进阶） | ★★ | 判断题 | 【进阶FMEA】307：DFMEA与PFMEA的核心区别在于（）。 | 分析阶段不同（设计vs生产） | 分析对象不同（产品vs过程） | RPN计算方法不同 | 以上都是 | D |  | 0 | DFMEA针对产品设计阶段，分析零部件失效；PFMEA针对生产过程，分析工序失效，RPN计算逻辑一致但评价维度不同。
308 | 可靠性工程与寿命分析 | ★★★ | 计算题 | 【可靠性分析】308：产品的可靠度函数R(t)与累积失效分布函数F(t)的关系是？ | R(t)=1-F(t) | R(t)=F(t) | R(t)=1+F(t) | R(t)=F(t)-1 | A |  | 0 | 可靠度是产品在规定时间内无故障的概率，累积失效分布是故障概率，二者互补，R(t)+F(t)=1。
309 | 精益六西格玛整合 | ★★ | 判断题 | 【精益整合】309：精益生产中的“七大浪费”不包括（）。 | 等待浪费 | 过度加工 | 人员浪费 | 库存浪费 | C |  | 0 | 精益七大浪费：等待、搬运、不良、过度加工、库存、动作、过量生产，无“人员浪费”。
310 | DOE试验设计（进阶） | ★★ | 计算题 | 【DOE进阶】310：在4因子2水平部分因子设计中，若分辨率为Ⅳ，说明（）。 | 主效应与二阶交互作用无混杂 | 主效应与三阶交互作用混杂 | 二阶交互作用之间无混杂 | 主效应与一阶交互作用混杂 | A |  | 0 | 分辨率Ⅳ的部分因子设计，主效应与二阶交互作用无混杂，但二阶交互作用之间可能混杂。
311 | DOE试验设计（进阶） | ★★★ | 判断题 | 【DOE进阶】311：在4因子2水平部分因子设计中，若分辨率为Ⅳ，说明（）。 | 主效应与二阶交互作用无混杂 | 主效应与三阶交互作用混杂 | 二阶交互作用之间无混杂 | 主效应与一阶交互作用混杂 | B |  | 0 | 分辨率Ⅳ的部分因子设计，主效应与二阶交互作用无混杂，但二阶交互作用之间可能混杂。
312 | DOE试验设计（进阶） | ★★★ | 单选题 | 【DOE进阶】312：在3因子2水平部分因子设计中，若分辨率为Ⅳ，说明（）。 | 主效应与二阶交互作用无混杂 | 主效应与三阶交互作用混杂 | 二阶交互作用之间无混杂 | 主效应与一阶交互作用混杂 | B |  | 0 | 分辨率Ⅳ的部分因子设计，主效应与二阶交互作用无混杂，但二阶交互作用之间可能混杂。
313 | FMEA与风险分析（进阶） | ★★ | 多选题 | 【进阶FMEA】313：DFMEA与PFMEA的核心区别在于（）。 | 分析阶段不同（设计vs生产） | 分析对象不同（产品vs过程） | RPN计算方法不同 | 以上都是 | D |  | 0 | DFMEA针对产品设计阶段，分析零部件失效；PFMEA针对生产过程，分析工序失效，RPN计算逻辑一致但评价维度不同。
314 | 假设检验（高级） | ★★ | 判断题 | 【高级假设检验】314：当比较3组非正态数据的均值差异时，应选择的检验方法是？ | 单因素ANOVA | Kruskal-Wallis检验 | t检验 | 卡方检验 | B |  | 0 | Kruskal-Wallis检验是多组非正态数据均值比较的非参数检验方法，替代单因素ANOVA。
315 | FMEA与风险分析（进阶） | ★★ | 单选题 | 【进阶FMEA】315：DFMEA与PFMEA的核心区别在于（）。 | 分析阶段不同（设计vs生产） | 分析对象不同（产品vs过程） | RPN计算方法不同 | 以上都是 | D |  | 0 | DFMEA针对产品设计阶段，分析零部件失效；PFMEA针对生产过程，分析工序失效，RPN计算逻辑一致但评价维度不同。
316 | 可靠性工程与寿命分析 | ★★★ | 多选题 | 【可靠性分析】316：产品的可靠度函数R(t)与累积失效分布函数F(t)的关系是？ | R(t)=1-F(t) | R(t)=F(t) | R(t)=1+F(t) | R(t)=F(t)-1 | A |  | 0 | 可靠度是产品在规定时间内无故障的概率，累积失效分布是故障概率，二者互补，R(t)+F(t)=1。
317 | FMEA与风险分析（进阶） | ★★ | 判断题 | 【进阶FMEA】317：DFMEA与PFMEA的核心区别在于（）。 | 分析阶段不同（设计vs生产） | 分析对象不同（产品vs过程） | RPN计算方法不同 | 以上都是 | D |  | 0 | DFMEA针对产品设计阶段，分析零部件失效；PFMEA针对生产过程，分析工序失效，RPN计算逻辑一致但评价维度不同。
318 | 精益六西格玛整合 | ★★ | 判断题 | 【精益整合】318：精益生产中的“七大浪费”不包括（）。 | 等待浪费 | 过度加工 | 人员浪费 | 库存浪费 | C |  | 0 | 精益七大浪费：等待、搬运、不良、过度加工、库存、动作、过量生产，无“人员浪费”。
319 | 过程能力分析（非正态） | ★★★ | 计算题 | 【非正态过程能力】319：对数正态分布的过程能力分析，应先对数据进行（）变换。 | 对数变换 | 平方根变换 | 倒数变换 | Box-Cox变换 | A |  | 0 | 对数正态分布数据经对数变换后可转化为正态分布，再按正态过程能力公式计算。
320 | 黑带项目管理与财务分析 | ★★ | 多选题 | 【项目管理】320：六西格玛黑带项目的“阶段门评审”不包括（）阶段。 | 定义门 | 测量门 | 分析门 | 执行门 | D |  | 0 | 六西格玛项目阶段门评审：定义门、测量门、分析门、改进门、控制门，无“执行门”。
321 | FMEA与风险分析（进阶） | ★★ | 计算题 | 【进阶FMEA】321：DFMEA与PFMEA的核心区别在于（）。 | 分析阶段不同（设计vs生产） | 分析对象不同（产品vs过程） | RPN计算方法不同 | 以上都是 | D |  | 0 | DFMEA针对产品设计阶段，分析零部件失效；PFMEA针对生产过程，分析工序失效，RPN计算逻辑一致但评价维度不同。
322 | 黑带项目管理与财务分析 | ★ | 单选题 | 【项目管理】322：六西格玛黑带项目的“阶段门评审”不包括（）阶段。 | 定义门 | 测量门 | 分析门 | 执行门 | D |  | 0 | 六西格玛项目阶段门评审：定义门、测量门、分析门、改进门、控制门，无“执行门”。
323 | 统计过程控制（高级SPC） | ★★ | 单选题 | 【高级SPC】323：EWMA控制图的λ值越小，对（）的变化越敏感。 | 大幅波动 | 小幅波动 | 系统性偏移 | 随机波动 | B |  | 0 | EWMA控制图的λ值（平滑系数）越小，对数据的小幅连续波动越敏感，适合监控过程的微小漂移。
324 | 过程能力分析（非正态） | ★★★ | 单选题 | 【非正态过程能力】324：对数正态分布的过程能力分析，应先对数据进行（）变换。 | 对数变换 | 平方根变换 | 倒数变换 | Box-Cox变换 | A |  | 0 | 对数正态分布数据经对数变换后可转化为正态分布，再按正态过程能力公式计算。
325 | DOE试验设计（进阶） | ★★★ | 多选题 | 【DOE进阶】325：在3因子2水平部分因子设计中，若分辨率为Ⅳ，说明（）。 | 主效应与二阶交互作用无混杂 | 主效应与三阶交互作用混杂 | 二阶交互作用之间无混杂 | 主效应与一阶交互作用混杂 | B |  | 0 | 分辨率Ⅳ的部分因子设计，主效应与二阶交互作用无混杂，但二阶交互作用之间可能混杂。
326 | 假设检验（高级） | ★★ | 多选题 | 【高级假设检验】326：当比较3组非正态数据的均值差异时，应选择的检验方法是？ | 单因素ANOVA | Kruskal-Wallis检验 | t检验 | 卡方检验 | B |  | 0 | Kruskal-Wallis检验是多组非正态数据均值比较的非参数检验方法，替代单因素ANOVA。
327 | 过程能力分析（非正态） | ★★★ | 多选题 | 【非正态过程能力】327：对数正态分布的过程能力分析，应先对数据进行（）变换。 | 对数变换 | 平方根变换 | 倒数变换 | Box-Cox变换 | A |  | 0 | 对数正态分布数据经对数变换后可转化为正态分布，再按正态过程能力公式计算。
328 | 统计过程控制（高级SPC） | ★★ | 多选题 | 【高级SPC】328：EWMA控制图的λ值越小，对（）的变化越敏感。 | 大幅波动 | 小幅波动 | 系统性偏移 | 随机波动 | B |  | 0 | EWMA控制图的λ值（平滑系数）越小，对数据的小幅连续波动越敏感，适合监控过程的微小漂移。
329 | 黑带项目管理与财务分析 | ★★ | 多选题 | 【项目管理】329：六西格玛黑带项目的“阶段门评审”不包括（）阶段。 | 定义门 | 测量门 | 分析门 | 执行门 | D |  | 0 | 六西格玛项目阶段门评审：定义门、测量门、分析门、改进门、控制门，无“执行门”。
330 | DOE试验设计（进阶） | ★★★ | 计算题 | 【DOE进阶】330：在3因子2水平部分因子设计中，若分辨率为Ⅳ，说明（）。 | 主效应与二阶交互作用无混杂 | 主效应与三阶交互作用混杂 | 二阶交互作用之间无混杂 | 主效应与一阶交互作用混杂 | B |  | 0 | 分辨率Ⅳ的部分因子设计，主效应与二阶交互作用无混杂，但二阶交互作用之间可能混杂。
331 | FMEA与风险分析（进阶） | ★★ | 判断题 | 【进阶FMEA】331：DFMEA与PFMEA的核心区别在于（）。 | 分析阶段不同（设计vs生产） | 分析对象不同（产品vs过程） | RPN计算方法不同 | 以上都是 | D |  | 0 | DFMEA针对产品设计阶段，分析零部件失效；PFMEA针对生产过程，分析工序失效，RPN计算逻辑一致但评价维度不同。
332 | 统计过程控制（高级SPC） | ★★★ | 单选题 | 【高级SPC】332：EWMA控制图的λ值越小，对（）的变化越敏感。 | 大幅波动 | 小幅波动 | 系统性偏移 | 随机波动 | B |  | 0 | EWMA控制图的λ值（平滑系数）越小，对数据的小幅连续波动越敏感，适合监控过程的微小漂移。
333 | 过程能力分析（非正态） | ★★ | 判断题 | 【非正态过程能力】333：对数正态分布的过程能力分析，应先对数据进行（）变换。 | 对数变换 | 平方根变换 | 倒数变换 | Box-Cox变换 | A |  | 0 | 对数正态分布数据经对数变换后可转化为正态分布，再按正态过程能力公式计算。
334 | 过程能力分析（非正态） | ★★ | 单选题 | 【非正态过程能力】334：对数正态分布的过程能力分析，应先对数据进行（）变换。 | 对数变换 | 平方根变换 | 倒数变换 | Box-Cox变换 | A |  | 0 | 对数正态分布数据经对数变换后可转化为正态分布，再按正态过程能力公式计算。
335 | 假设检验（高级） | ★★ | 多选题 | 【高级假设检验】335：当比较3组非正态数据的均值差异时，应选择的检验方法是？ | 单因素ANOVA | Kruskal-Wallis检验 | t检验 | 卡方检验 | B |  | 0 | Kruskal-Wallis检验是多组非正态数据均值比较的非参数检验方法，替代单因素ANOVA。
336 | 可靠性工程与寿命分析 | ★★★ | 计算题 | 【可靠性分析】336：产品的可靠度函数R(t)与累积失效分布函数F(t)的关系是？ | R(t)=1-F(t) | R(t)=F(t) | R(t)=1+F(t) | R(t)=F(t)-1 | A |  | 0 | 可靠度是产品在规定时间内无故障的概率，累积失效分布是故障概率，二者互补，R(t)+F(t)=1。
337 | 可靠性工程与寿命分析 | ★★★ | 判断题 | 【可靠性分析】337：产品的可靠度函数R(t)与累积失效分布函数F(t)的关系是？ | R(t)=1-F(t) | R(t)=F(t) | R(t)=1+F(t) | R(t)=F(t)-1 | A |  | 0 | 可靠度是产品在规定时间内无故障的概率，累积失效分布是故障概率，二者互补，R(t)+F(t)=1。
338 | 黑带项目管理与财务分析 | ★★ | 判断题 | 【项目管理】338：六西格玛黑带项目的“阶段门评审”不包括（）阶段。 | 定义门 | 测量门 | 分析门 | 执行门 | D |  | 0 | 六西格玛项目阶段门评审：定义门、测量门、分析门、改进门、控制门，无“执行门”。
339 | 可靠性工程与寿命分析 | ★★★ | 多选题 | 【可靠性分析】339：产品的可靠度函数R(t)与累积失效分布函数F(t)的关系是？ | R(t)=1-F(t) | R(t)=F(t) | R(t)=1+F(t) | R(t)=F(t)-1 | A |  | 0 | 可靠度是产品在规定时间内无故障的概率，累积失效分布是故障概率，二者互补，R(t)+F(t)=1。
340 | 统计过程控制（高级SPC） | ★★ | 多选题 | 【高级SPC】340：EWMA控制图的λ值越小，对（）的变化越敏感。 | 大幅波动 | 小幅波动 | 系统性偏移 | 随机波动 | B |  | 0 | EWMA控制图的λ值（平滑系数）越小，对数据的小幅连续波动越敏感，适合监控过程的微小漂移。
341 | 精益六西格玛整合 | ★★ | 判断题 | 【精益整合】341：精益生产中的“七大浪费”不包括（）。 | 等待浪费 | 过度加工 | 人员浪费 | 库存浪费 | C |  | 0 | 精益七大浪费：等待、搬运、不良、过度加工、库存、动作、过量生产，无“人员浪费”。
342 | FMEA与风险分析（进阶） | ★★ | 计算题 | 【进阶FMEA】342：DFMEA与PFMEA的核心区别在于（）。 | 分析阶段不同（设计vs生产） | 分析对象不同（产品vs过程） | RPN计算方法不同 | 以上都是 | D |  | 0 | DFMEA针对产品设计阶段，分析零部件失效；PFMEA针对生产过程，分析工序失效，RPN计算逻辑一致但评价维度不同。
343 | 精益六西格玛整合 | ★★ | 判断题 | 【精益整合】343：精益生产中的“七大浪费”不包括（）。 | 等待浪费 | 过度加工 | 人员浪费 | 库存浪费 | C |  | 0 | 精益七大浪费：等待、搬运、不良、过度加工、库存、动作、过量生产，无“人员浪费”。
344 | 假设检验（高级） | ★★★ | 多选题 | 【高级假设检验】344：当比较3组非正态数据的均值差异时，应选择的检验方法是？ | 单因素ANOVA | Kruskal-Wallis检验 | t检验 | 卡方检验 | B |  | 0 | Kruskal-Wallis检验是多组非正态数据均值比较的非参数检验方法，替代单因素ANOVA。
345 | 黑带项目管理与财务分析 | ★★ | 多选题 | 【项目管理】345：六西格玛黑带项目的“阶段门评审”不包括（）阶段。 | 定义门 | 测量门 | 分析门 | 执行门 | D |  | 0 | 六西格玛项目阶段门评审：定义门、测量门、分析门、改进门、控制门，无“执行门”。
346 | 黑带项目管理与财务分析 | ★ | 判断题 | 【项目管理】346：六西格玛黑带项目的“阶段门评审”不包括（）阶段。 | 定义门 | 测量门 | 分析门 | 执行门 | D |  | 0 | 六西格玛项目阶段门评审：定义门、测量门、分析门、改进门、控制门，无“执行门”。
347 | 精益六西格玛整合 | ★★ | 单选题 | 【精益整合】347：精益生产中的“七大浪费”不包括（）。 | 等待浪费 | 过度加工 | 人员浪费 | 库存浪费 | C |  | 0 | 精益七大浪费：等待、搬运、不良、过度加工、库存、动作、过量生产，无“人员浪费”。
348 | FMEA与风险分析（进阶） | ★★ | 单选题 | 【进阶FMEA】348：DFMEA与PFMEA的核心区别在于（）。 | 分析阶段不同（设计vs生产） | 分析对象不同（产品vs过程） | RPN计算方法不同 | 以上都是 | D |  | 0 | DFMEA针对产品设计阶段，分析零部件失效；PFMEA针对生产过程，分析工序失效，RPN计算逻辑一致但评价维度不同。
349 | 假设检验（高级） | ★★ | 多选题 | 【高级假设检验】349：当比较3组非正态数据的均值差异时，应选择的检验方法是？ | 单因素ANOVA | Kruskal-Wallis检验 | t检验 | 卡方检验 | B |  | 0 | Kruskal-Wallis检验是多组非正态数据均值比较的非参数检验方法，替代单因素ANOVA。
350 | FMEA与风险分析（进阶） | ★★ | 判断题 | 【进阶FMEA】350：DFMEA与PFMEA的核心区别在于（）。 | 分析阶段不同（设计vs生产） | 分析对象不同（产品vs过程） | RPN计算方法不同 | 以上都是 | D |  | 0 | DFMEA针对产品设计阶段，分析零部件失效；PFMEA针对生产过程，分析工序失效，RPN计算逻辑一致但评价维度不同。
351 | 黑带项目管理与财务分析 | ★★ | 判断题 | 【项目管理】351：六西格玛黑带项目的“阶段门评审”不包括（）阶段。 | 定义门 | 测量门 | 分析门 | 执行门 | D |  | 0 | 六西格玛项目阶段门评审：定义门、测量门、分析门、改进门、控制门，无“执行门”。
352 | 假设检验（高级） | ★★ | 单选题 | 【高级假设检验】352：当比较3组非正态数据的均值差异时，应选择的检验方法是？ | 单因素ANOVA | Kruskal-Wallis检验 | t检验 | 卡方检验 | B |  | 0 | Kruskal-Wallis检验是多组非正态数据均值比较的非参数检验方法，替代单因素ANOVA。
353 | DOE试验设计（进阶） | ★★★ | 多选题 | 【DOE进阶】353：在3因子2水平部分因子设计中，若分辨率为Ⅳ，说明（）。 | 主效应与二阶交互作用无混杂 | 主效应与三阶交互作用混杂 | 二阶交互作用之间无混杂 | 主效应与一阶交互作用混杂 | B |  | 0 | 分辨率Ⅳ的部分因子设计，主效应与二阶交互作用无混杂，但二阶交互作用之间可能混杂。
354 | 可靠性工程与寿命分析 | ★★★ | 单选题 | 【可靠性分析】354：产品的可靠度函数R(t)与累积失效分布函数F(t)的关系是？ | R(t)=1-F(t) | R(t)=F(t) | R(t)=1+F(t) | R(t)=F(t)-1 | A |  | 0 | 可靠度是产品在规定时间内无故障的概率，累积失效分布是故障概率，二者互补，R(t)+F(t)=1。
355 | 黑带项目管理与财务分析 | ★★ | 单选题 | 【项目管理】355：六西格玛黑带项目的“阶段门评审”不包括（）阶段。 | 定义门 | 测量门 | 分析门 | 执行门 | D |  | 0 | 六西格玛项目阶段门评审：定义门、测量门、分析门、改进门、控制门，无“执行门”。
356 | FMEA与风险分析（进阶） | ★★ | 单选题 | 【进阶FMEA】356：DFMEA与PFMEA的核心区别在于（）。 | 分析阶段不同（设计vs生产） | 分析对象不同（产品vs过程） | RPN计算方法不同 | 以上都是 | D |  | 0 | DFMEA针对产品设计阶段，分析零部件失效；PFMEA针对生产过程，分析工序失效，RPN计算逻辑一致但评价维度不同。
357 | DOE试验设计（进阶） | ★★ | 多选题 | 【DOE进阶】357：在4因子2水平部分因子设计中，若分辨率为Ⅳ，说明（）。 | 主效应与二阶交互作用无混杂 | 主效应与三阶交互作用混杂 | 二阶交互作用之间无混杂 | 主效应与一阶交互作用混杂 | A |  | 0 | 分辨率Ⅳ的部分因子设计，主效应与二阶交互作用无混杂，但二阶交互作用之间可能混杂。
358 | 过程能力分析（非正态） | ★★★ | 判断题 | 【非正态过程能力】358：对数正态分布的过程能力分析，应先对数据进行（）变换。 | 对数变换 | 平方根变换 | 倒数变换 | Box-Cox变换 | A |  | 0 | 对数正态分布数据经对数变换后可转化为正态分布，再按正态过程能力公式计算。
359 | 可靠性工程与寿命分析 | ★★★ | 计算题 | 【可靠性分析】359：产品的可靠度函数R(t)与累积失效分布函数F(t)的关系是？ | R(t)=1-F(t) | R(t)=F(t) | R(t)=1+F(t) | R(t)=F(t)-1 | A |  | 0 | 可靠度是产品在规定时间内无故障的概率，累积失效分布是故障概率，二者互补，R(t)+F(t)=1。
360 | FMEA与风险分析（进阶） | ★★ | 多选题 | 【进阶FMEA】360：DFMEA与PFMEA的核心区别在于（）。 | 分析阶段不同（设计vs生产） | 分析对象不同（产品vs过程） | RPN计算方法不同 | 以上都是 | D |  | 0 | DFMEA针对产品设计阶段，分析零部件失效；PFMEA针对生产过程，分析工序失效，RPN计算逻辑一致但评价维度不同。
361 | 过程能力分析（非正态） | ★★★ | 单选题 | 【非正态过程能力】361：对数正态分布的过程能力分析，应先对数据进行（）变换。 | 对数变换 | 平方根变换 | 倒数变换 | Box-Cox变换 | A |  | 0 | 对数正态分布数据经对数变换后可转化为正态分布，再按正态过程能力公式计算。
362 | DOE试验设计（进阶） | ★★ | 判断题 | 【DOE进阶】362：在4因子2水平部分因子设计中，若分辨率为Ⅳ，说明（）。 | 主效应与二阶交互作用无混杂 | 主效应与三阶交互作用混杂 | 二阶交互作用之间无混杂 | 主效应与一阶交互作用混杂 | A |  | 0 | 分辨率Ⅳ的部分因子设计，主效应与二阶交互作用无混杂，但二阶交互作用之间可能混杂。
363 | DOE试验设计（进阶） | ★★ | 计算题 | 【DOE进阶】363：在4因子2水平部分因子设计中，若分辨率为Ⅳ，说明（）。 | 主效应与二阶交互作用无混杂 | 主效应与三阶交互作用混杂 | 二阶交互作用之间无混杂 | 主效应与一阶交互作用混杂 | B |  | 0 | 分辨率Ⅳ的部分因子设计，主效应与二阶交互作用无混杂，但二阶交互作用之间可能混杂。
364 | 可靠性工程与寿命分析 | ★★★ | 计算题 | 【可靠性分析】364：产品的可靠度函数R(t)与累积失效分布函数F(t)的关系是？ | R(t)=1-F(t) | R(t)=F(t) | R(t)=1+F(t) | R(t)=F(t)-1 | A |  | 0 | 可靠度是产品在规定时间内无故障的概率，累积失效分布是故障概率，二者互补，R(t)+F(t)=1。
365 | 假设检验（高级） | ★★★ | 判断题 | 【高级假设检验】365：当比较3组非正态数据的均值差异时，应选择的检验方法是？ | 单因素ANOVA | Kruskal-Wallis检验 | t检验 | 卡方检验 | B |  | 0 | Kruskal-Wallis检验是多组非正态数据均值比较的非参数检验方法，替代单因素ANOVA。
366 | FMEA与风险分析（进阶） | ★★ | 计算题 | 【进阶FMEA】366：DFMEA与PFMEA的核心区别在于（）。 | 分析阶段不同（设计vs生产） | 分析对象不同（产品vs过程） | RPN计算方法不同 | 以上都是 | D |  | 0 | DFMEA针对产品设计阶段，分析零部件失效；PFMEA针对生产过程，分析工序失效，RPN计算逻辑一致但评价维度不同。
367 | FMEA与风险分析（进阶） | ★★ | 单选题 | 【进阶FMEA】367：DFMEA与PFMEA的核心区别在于（）。 | 分析阶段不同（设计vs生产） | 分析对象不同（产品vs过程） | RPN计算方法不同 | 以上都是 | D |  | 0 | DFMEA针对产品设计阶段，分析零部件失效；PFMEA针对生产过程，分析工序失效，RPN计算逻辑一致但评价维度不同。
368 | 精益六西格玛整合 | ★★ | 计算题 | 【精益整合】368：精益生产中的“七大浪费”不包括（）。 | 等待浪费 | 过度加工 | 人员浪费 | 库存浪费 | C |  | 0 | 精益七大浪费：等待、搬运、不良、过度加工、库存、动作、过量生产，无“人员浪费”。
369 | 假设检验（高级） | ★★ | 单选题 | 【高级假设检验】369：当比较3组非正态数据的均值差异时，应选择的检验方法是？ | 单因素ANOVA | Kruskal-Wallis检验 | t检验 | 卡方检验 | B |  | 0 | Kruskal-Wallis检验是多组非正态数据均值比较的非参数检验方法，替代单因素ANOVA。
370 | 可靠性工程与寿命分析 | ★★★ | 多选题 | 【可靠性分析】370：产品的可靠度函数R(t)与累积失效分布函数F(t)的关系是？ | R(t)=1-F(t) | R(t)=F(t) | R(t)=1+F(t) | R(t)=F(t)-1 | A |  | 0 | 可靠度是产品在规定时间内无故障的概率，累积失效分布是故障概率，二者互补，R(t)+F(t)=1。
371 | 过程能力分析（非正态） | ★★★ | 计算题 | 【非正态过程能力】371：对数正态分布的过程能力分析，应先对数据进行（）变换。 | 对数变换 | 平方根变换 | 倒数变换 | Box-Cox变换 | A |  | 0 | 对数正态分布数据经对数变换后可转化为正态分布，再按正态过程能力公式计算。
372 | 精益六西格玛整合 | ★★ | 单选题 | 【精益整合】372：精益生产中的“七大浪费”不包括（）。 | 等待浪费 | 过度加工 | 人员浪费 | 库存浪费 | C |  | 0 | 精益七大浪费：等待、搬运、不良、过度加工、库存、动作、过量生产，无“人员浪费”。
373 | 黑带项目管理与财务分析 | ★ | 多选题 | 【项目管理】373：六西格玛黑带项目的“阶段门评审”不包括（）阶段。 | 定义门 | 测量门 | 分析门 | 执行门 | D |  | 0 | 六西格玛项目阶段门评审：定义门、测量门、分析门、改进门、控制门，无“执行门”。
374 | 黑带项目管理与财务分析 | ★ | 计算题 | 【项目管理】374：六西格玛黑带项目的“阶段门评审”不包括（）阶段。 | 定义门 | 测量门 | 分析门 | 执行门 | D |  | 0 | 六西格玛项目阶段门评审：定义门、测量门、分析门、改进门、控制门，无“执行门”。
375 | DOE试验设计（进阶） | ★★ | 单选题 | 【DOE进阶】375：在3因子2水平部分因子设计中，若分辨率为Ⅳ，说明（）。 | 主效应与二阶交互作用无混杂 | 主效应与三阶交互作用混杂 | 二阶交互作用之间无混杂 | 主效应与一阶交互作用混杂 | A |  | 0 | 分辨率Ⅳ的部分因子设计，主效应与二阶交互作用无混杂，但二阶交互作用之间可能混杂。
376 | DOE试验设计（进阶） | ★★★ | 单选题 | 【DOE进阶】376：在4因子2水平部分因子设计中，若分辨率为Ⅳ，说明（）。 | 主效应与二阶交互作用无混杂 | 主效应与三阶交互作用混杂 | 二阶交互作用之间无混杂 | 主效应与一阶交互作用混杂 | A |  | 0 | 分辨率Ⅳ的部分因子设计，主效应与二阶交互作用无混杂，但二阶交互作用之间可能混杂。
377 | 假设检验（高级） | ★★ | 单选题 | 【高级假设检验】377：当比较3组非正态数据的均值差异时，应选择的检验方法是？ | 单因素ANOVA | Kruskal-Wallis检验 | t检验 | 卡方检验 | B |  | 0 | Kruskal-Wallis检验是多组非正态数据均值比较的非参数检验方法，替代单因素ANOVA。
378 | 精益六西格玛整合 | ★ | 多选题 | 【精益整合】378：精益生产中的“七大浪费”不包括（）。 | 等待浪费 | 过度加工 | 人员浪费 | 库存浪费 | C |  | 0 | 精益七大浪费：等待、搬运、不良、过度加工、库存、动作、过量生产，无“人员浪费”。
379 | 可靠性工程与寿命分析 | ★★★ | 单选题 | 【可靠性分析】379：产品的可靠度函数R(t)与累积失效分布函数F(t)的关系是？ | R(t)=1-F(t) | R(t)=F(t) | R(t)=1+F(t) | R(t)=F(t)-1 | A |  | 0 | 可靠度是产品在规定时间内无故障的概率，累积失效分布是故障概率，二者互补，R(t)+F(t)=1。
380 | FMEA与风险分析（进阶） | ★★ | 判断题 | 【进阶FMEA】380：DFMEA与PFMEA的核心区别在于（）。 | 分析阶段不同（设计vs生产） | 分析对象不同（产品vs过程） | RPN计算方法不同 | 以上都是 | D |  | 0 | DFMEA针对产品设计阶段，分析零部件失效；PFMEA针对生产过程，分析工序失效，RPN计算逻辑一致但评价维度不同。
381 | DOE试验设计（进阶） | ★★ | 单选题 | 【DOE进阶】381：在3因子2水平部分因子设计中，若分辨率为Ⅳ，说明（）。 | 主效应与二阶交互作用无混杂 | 主效应与三阶交互作用混杂 | 二阶交互作用之间无混杂 | 主效应与一阶交互作用混杂 | A |  | 0 | 分辨率Ⅳ的部分因子设计，主效应与二阶交互作用无混杂，但二阶交互作用之间可能混杂。
382 | 精益六西格玛整合 | ★★ | 多选题 | 【精益整合】382：精益生产中的“七大浪费”不包括（）。 | 等待浪费 | 过度加工 | 人员浪费 | 库存浪费 | C |  | 0 | 精益七大浪费：等待、搬运、不良、过度加工、库存、动作、过量生产，无“人员浪费”。
383 | 黑带项目管理与财务分析 | ★ | 判断题 | 【项目管理】383：六西格玛黑带项目的“阶段门评审”不包括（）阶段。 | 定义门 | 测量门 | 分析门 | 执行门 | D |  | 0 | 六西格玛项目阶段门评审：定义门、测量门、分析门、改进门、控制门，无“执行门”。
384 | DOE试验设计（进阶） | ★★★ | 计算题 | 【DOE进阶】384：在3因子2水平部分因子设计中，若分辨率为Ⅳ，说明（）。 | 主效应与二阶交互作用无混杂 | 主效应与三阶交互作用混杂 | 二阶交互作用之间无混杂 | 主效应与一阶交互作用混杂 | B |  | 0 | 分辨率Ⅳ的部分因子设计，主效应与二阶交互作用无混杂，但二阶交互作用之间可能混杂。
385 | 假设检验（高级） | ★★ | 判断题 | 【高级假设检验】385：当比较3组非正态数据的均值差异时，应选择的检验方法是？ | 单因素ANOVA | Kruskal-Wallis检验 | t检验 | 卡方检验 | B |  | 0 | Kruskal-Wallis检验是多组非正态数据均值比较的非参数检验方法，替代单因素ANOVA。
386 | 假设检验（高级） | ★★★ | 多选题 | 【高级假设检验】386：当比较3组非正态数据的均值差异时，应选择的检验方法是？ | 单因素ANOVA | Kruskal-Wallis检验 | t检验 | 卡方检验 | B |  | 0 | Kruskal-Wallis检验是多组非正态数据均值比较的非参数检验方法，替代单因素ANOVA。
387 | 假设检验（高级） | ★★ | 判断题 | 【高级假设检验】387：当比较3组非正态数据的均值差异时，应选择的检验方法是？ | 单因素ANOVA | Kruskal-Wallis检验 | t检验 | 卡方检验 | B |  | 0 | Kruskal-Wallis检验是多组非正态数据均值比较的非参数检验方法，替代单因素ANOVA。
388 | 可靠性工程与寿命分析 | ★★★ | 计算题 | 【可靠性分析】388：产品的可靠度函数R(t)与累积失效分布函数F(t)的关系是？ | R(t)=1-F(t) | R(t)=F(t) | R(t)=1+F(t) | R(t)=F(t)-1 | A |  | 0 | 可靠度是产品在规定时间内无故障的概率，累积失效分布是故障概率，二者互补，R(t)+F(t)=1。
389 | 黑带项目管理与财务分析 | ★★ | 单选题 | 【项目管理】389：六西格玛黑带项目的“阶段门评审”不包括（）阶段。 | 定义门 | 测量门 | 分析门 | 执行门 | D |  | 0 | 六西格玛项目阶段门评审：定义门、测量门、分析门、改进门、控制门，无“执行门”。
390 | 可靠性工程与寿命分析 | ★★★ | 单选题 | 【可靠性分析】390：产品的可靠度函数R(t)与累积失效分布函数F(t)的关系是？ | R(t)=1-F(t) | R(t)=F(t) | R(t)=1+F(t) | R(t)=F(t)-1 | A |  | 0 | 可靠度是产品在规定时间内无故障的概率，累积失效分布是故障概率，二者互补，R(t)+F(t)=1。
391 | 精益六西格玛整合 | ★ | 计算题 | 【精益整合】391：精益生产中的“七大浪费”不包括（）。 | 等待浪费 | 过度加工 | 人员浪费 | 库存浪费 | C |  | 0 | 精益七大浪费：等待、搬运、不良、过度加工、库存、动作、过量生产，无“人员浪费”。
392 | 过程能力分析（非正态） | ★★★ | 多选题 | 【非正态过程能力】392：对数正态分布的过程能力分析，应先对数据进行（）变换。 | 对数变换 | 平方根变换 | 倒数变换 | Box-Cox变换 | A |  | 0 | 对数正态分布数据经对数变换后可转化为正态分布，再按正态过程能力公式计算。
393 | 假设检验（高级） | ★★ | 计算题 | 【高级假设检验】393：当比较3组非正态数据的均值差异时，应选择的检验方法是？ | 单因素ANOVA | Kruskal-Wallis检验 | t检验 | 卡方检验 | B |  | 0 | Kruskal-Wallis检验是多组非正态数据均值比较的非参数检验方法，替代单因素ANOVA。
394 | 统计过程控制（高级SPC） | ★★★ | 判断题 | 【高级SPC】394：EWMA控制图的λ值越小，对（）的变化越敏感。 | 大幅波动 | 小幅波动 | 系统性偏移 | 随机波动 | B |  | 0 | EWMA控制图的λ值（平滑系数）越小，对数据的小幅连续波动越敏感，适合监控过程的微小漂移。
395 | 统计过程控制（高级SPC） | ★★★ | 计算题 | 【高级SPC】395：EWMA控制图的λ值越小，对（）的变化越敏感。 | 大幅波动 | 小幅波动 | 系统性偏移 | 随机波动 | B |  | 0 | EWMA控制图的λ值（平滑系数）越小，对数据的小幅连续波动越敏感，适合监控过程的微小漂移。
396 | 可靠性工程与寿命分析 | ★★★ | 计算题 | 【可靠性分析】396：产品的可靠度函数R(t)与累积失效分布函数F(t)的关系是？ | R(t)=1-F(t) | R(t)=F(t) | R(t)=1+F(t) | R(t)=F(t)-1 | A |  | 0 | 可靠度是产品在规定时间内无故障的概率，累积失效分布是故障概率，二者互补，R(t)+F(t)=1。
397 | DOE试验设计（进阶） | ★★★ | 多选题 | 【DOE进阶】397：在3因子2水平部分因子设计中，若分辨率为Ⅳ，说明（）。 | 主效应与二阶交互作用无混杂 | 主效应与三阶交互作用混杂 | 二阶交互作用之间无混杂 | 主效应与一阶交互作用混杂 | B |  | 0 | 分辨率Ⅳ的部分因子设计，主效应与二阶交互作用无混杂，但二阶交互作用之间可能混杂。
398 | 统计过程控制（高级SPC） | ★★★ | 多选题 | 【高级SPC】398：EWMA控制图的λ值越小，对（）的变化越敏感。 | 大幅波动 | 小幅波动 | 系统性偏移 | 随机波动 | B |  | 0 | EWMA控制图的λ值（平滑系数）越小，对数据的小幅连续波动越敏感，适合监控过程的微小漂移。
399 | FMEA与风险分析（进阶） | ★★ | 多选题 | 【进阶FMEA】399：DFMEA与PFMEA的核心区别在于（）。 | 分析阶段不同（设计vs生产） | 分析对象不同（产品vs过程） | RPN计算方法不同 | 以上都是 | D |  | 0 | DFMEA针对产品设计阶段，分析零部件失效；PFMEA针对生产过程，分析工序失效，RPN计算逻辑一致但评价维度不同。
400 | FMEA与风险分析（进阶） | ★★ | 判断题 | 【进阶FMEA】400：DFMEA与PFMEA的核心区别在于（）。 | 分析阶段不同（设计vs生产） | 分析对象不同（产品vs过程） | RPN计算方法不同 | 以上都是 | D |  | 0 | DFMEA针对产品设计阶段，分析零部件失效；PFMEA针对生产过程，分析工序失效，RPN计算逻辑一致但评价维度不同。
401 | 统计过程控制（高级SPC） | ★★★ | 计算题 | 【高级SPC】401：EWMA控制图的λ值越小，对（）的变化越敏感。 | 大幅波动 | 小幅波动 | 系统性偏移 | 随机波动 | B |  | 0 | EWMA控制图的λ值（平滑系数）越小，对数据的小幅连续波动越敏感，适合监控过程的微小漂移。
402 | DOE试验设计（进阶） | ★★★ | 计算题 | 【DOE进阶】402：在4因子2水平部分因子设计中，若分辨率为Ⅳ，说明（）。 | 主效应与二阶交互作用无混杂 | 主效应与三阶交互作用混杂 | 二阶交互作用之间无混杂 | 主效应与一阶交互作用混杂 | A |  | 0 | 分辨率Ⅳ的部分因子设计，主效应与二阶交互作用无混杂，但二阶交互作用之间可能混杂。
403 | FMEA与风险分析（进阶） | ★★ | 单选题 | 【进阶FMEA】403：DFMEA与PFMEA的核心区别在于（）。 | 分析阶段不同（设计vs生产） | 分析对象不同（产品vs过程） | RPN计算方法不同 | 以上都是 | D |  | 0 | DFMEA针对产品设计阶段，分析零部件失效；PFMEA针对生产过程，分析工序失效，RPN计算逻辑一致但评价维度不同。
404 | 可靠性工程与寿命分析 | ★★★ | 计算题 | 【可靠性分析】404：产品的可靠度函数R(t)与累积失效分布函数F(t)的关系是？ | R(t)=1-F(t) | R(t)=F(t) | R(t)=1+F(t) | R(t)=F(t)-1 | A |  | 0 | 可靠度是产品在规定时间内无故障的概率，累积失效分布是故障概率，二者互补，R(t)+F(t)=1。
405 | DOE试验设计（进阶） | ★★ | 多选题 | 【DOE进阶】405：在4因子2水平部分因子设计中，若分辨率为Ⅳ，说明（）。 | 主效应与二阶交互作用无混杂 | 主效应与三阶交互作用混杂 | 二阶交互作用之间无混杂 | 主效应与一阶交互作用混杂 | A |  | 0 | 分辨率Ⅳ的部分因子设计，主效应与二阶交互作用无混杂，但二阶交互作用之间可能混杂。
406 | 精益六西格玛整合 | ★★ | 计算题 | 【精益整合】406：精益生产中的“七大浪费”不包括（）。 | 等待浪费 | 过度加工 | 人员浪费 | 库存浪费 | C |  | 0 | 精益七大浪费：等待、搬运、不良、过度加工、库存、动作、过量生产，无“人员浪费”。
407 | 假设检验（高级） | ★★ | 判断题 | 【高级假设检验】407：当比较3组非正态数据的均值差异时，应选择的检验方法是？ | 单因素ANOVA | Kruskal-Wallis检验 | t检验 | 卡方检验 | B |  | 0 | Kruskal-Wallis检验是多组非正态数据均值比较的非参数检验方法，替代单因素ANOVA。
408 | 过程能力分析（非正态） | ★★★ | 多选题 | 【非正态过程能力】408：对数正态分布的过程能力分析，应先对数据进行（）变换。 | 对数变换 | 平方根变换 | 倒数变换 | Box-Cox变换 | A |  | 0 | 对数正态分布数据经对数变换后可转化为正态分布，再按正态过程能力公式计算。
409 | FMEA与风险分析（进阶） | ★★ | 判断题 | 【进阶FMEA】409：DFMEA与PFMEA的核心区别在于（）。 | 分析阶段不同（设计vs生产） | 分析对象不同（产品vs过程） | RPN计算方法不同 | 以上都是 | D |  | 0 | DFMEA针对产品设计阶段，分析零部件失效；PFMEA针对生产过程，分析工序失效，RPN计算逻辑一致但评价维度不同。
410 | 假设检验（高级） | ★★ | 计算题 | 【高级假设检验】410：当比较3组非正态数据的均值差异时，应选择的检验方法是？ | 单因素ANOVA | Kruskal-Wallis检验 | t检验 | 卡方检验 | B |  | 0 | Kruskal-Wallis检验是多组非正态数据均值比较的非参数检验方法，替代单因素ANOVA。
411 | 黑带项目管理与财务分析 | ★★ | 多选题 | 【项目管理】411：六西格玛黑带项目的“阶段门评审”不包括（）阶段。 | 定义门 | 测量门 | 分析门 | 执行门 | D |  | 0 | 六西格玛项目阶段门评审：定义门、测量门、分析门、改进门、控制门，无“执行门”。
412 | FMEA与风险分析（进阶） | ★★ | 单选题 | 【进阶FMEA】412：DFMEA与PFMEA的核心区别在于（）。 | 分析阶段不同（设计vs生产） | 分析对象不同（产品vs过程） | RPN计算方法不同 | 以上都是 | D |  | 0 | DFMEA针对产品设计阶段，分析零部件失效；PFMEA针对生产过程，分析工序失效，RPN计算逻辑一致但评价维度不同。
413 | 黑带项目管理与财务分析 | ★★ | 单选题 | 【项目管理】413：六西格玛黑带项目的“阶段门评审”不包括（）阶段。 | 定义门 | 测量门 | 分析门 | 执行门 | D |  | 0 | 六西格玛项目阶段门评审：定义门、测量门、分析门、改进门、控制门，无“执行门”。
414 | 可靠性工程与寿命分析 | ★★★ | 判断题 | 【可靠性分析】414：产品的可靠度函数R(t)与累积失效分布函数F(t)的关系是？ | R(t)=1-F(t) | R(t)=F(t) | R(t)=1+F(t) | R(t)=F(t)-1 | A |  | 0 | 可靠度是产品在规定时间内无故障的概率，累积失效分布是故障概率，二者互补，R(t)+F(t)=1。
415 | FMEA与风险分析（进阶） | ★★ | 计算题 | 【进阶FMEA】415：DFMEA与PFMEA的核心区别在于（）。 | 分析阶段不同（设计vs生产） | 分析对象不同（产品vs过程） | RPN计算方法不同 | 以上都是 | D |  | 0 | DFMEA针对产品设计阶段，分析零部件失效；PFMEA针对生产过程，分析工序失效，RPN计算逻辑一致但评价维度不同。
416 | 过程能力分析（非正态） | ★★ | 单选题 | 【非正态过程能力】416：对数正态分布的过程能力分析，应先对数据进行（）变换。 | 对数变换 | 平方根变换 | 倒数变换 | Box-Cox变换 | A |  | 0 | 对数正态分布数据经对数变换后可转化为正态分布，再按正态过程能力公式计算。
417 | 黑带项目管理与财务分析 | ★★ | 单选题 | 【项目管理】417：六西格玛黑带项目的“阶段门评审”不包括（）阶段。 | 定义门 | 测量门 | 分析门 | 执行门 | D |  | 0 | 六西格玛项目阶段门评审：定义门、测量门、分析门、改进门、控制门，无“执行门”。
418 | 可靠性工程与寿命分析 | ★★★ | 多选题 | 【可靠性分析】418：产品的可靠度函数R(t)与累积失效分布函数F(t)的关系是？ | R(t)=1-F(t) | R(t)=F(t) | R(t)=1+F(t) | R(t)=F(t)-1 | A |  | 0 | 可靠度是产品在规定时间内无故障的概率，累积失效分布是故障概率，二者互补，R(t)+F(t)=1。
419 | 黑带项目管理与财务分析 | ★ | 单选题 | 【项目管理】419：六西格玛黑带项目的“阶段门评审”不包括（）阶段。 | 定义门 | 测量门 | 分析门 | 执行门 | D |  | 0 | 六西格玛项目阶段门评审：定义门、测量门、分析门、改进门、控制门，无“执行门”。
420 | 黑带项目管理与财务分析 | ★★ | 计算题 | 【项目管理】420：六西格玛黑带项目的“阶段门评审”不包括（）阶段。 | 定义门 | 测量门 | 分析门 | 执行门 | D |  | 0 | 六西格玛项目阶段门评审：定义门、测量门、分析门、改进门、控制门，无“执行门”。
421 | 精益六西格玛整合 | ★ | 单选题 | 【精益整合】421：精益生产中的“七大浪费”不包括（）。 | 等待浪费 | 过度加工 | 人员浪费 | 库存浪费 | C |  | 0 | 精益七大浪费：等待、搬运、不良、过度加工、库存、动作、过量生产，无“人员浪费”。
422 | 过程能力分析（非正态） | ★★★ | 计算题 | 【非正态过程能力】422：对数正态分布的过程能力分析，应先对数据进行（）变换。 | 对数变换 | 平方根变换 | 倒数变换 | Box-Cox变换 | A |  | 0 | 对数正态分布数据经对数变换后可转化为正态分布，再按正态过程能力公式计算。
423 | 假设检验（高级） | ★★ | 单选题 | 【高级假设检验】423：当比较3组非正态数据的均值差异时，应选择的检验方法是？ | 单因素ANOVA | Kruskal-Wallis检验 | t检验 | 卡方检验 | B |  | 0 | Kruskal-Wallis检验是多组非正态数据均值比较的非参数检验方法，替代单因素ANOVA。
424 | DOE试验设计（进阶） | ★★ | 多选题 | 【DOE进阶】424：在3因子2水平部分因子设计中，若分辨率为Ⅳ，说明（）。 | 主效应与二阶交互作用无混杂 | 主效应与三阶交互作用混杂 | 二阶交互作用之间无混杂 | 主效应与一阶交互作用混杂 | B |  | 0 | 分辨率Ⅳ的部分因子设计，主效应与二阶交互作用无混杂，但二阶交互作用之间可能混杂。
425 | FMEA与风险分析（进阶） | ★★ | 多选题 | 【进阶FMEA】425：DFMEA与PFMEA的核心区别在于（）。 | 分析阶段不同（设计vs生产） | 分析对象不同（产品vs过程） | RPN计算方法不同 | 以上都是 | D |  | 0 | DFMEA针对产品设计阶段，分析零部件失效；PFMEA针对生产过程，分析工序失效，RPN计算逻辑一致但评价维度不同。
426 | 统计过程控制（高级SPC） | ★★★ | 计算题 | 【高级SPC】426：EWMA控制图的λ值越小，对（）的变化越敏感。 | 大幅波动 | 小幅波动 | 系统性偏移 | 随机波动 | B |  | 0 | EWMA控制图的λ值（平滑系数）越小，对数据的小幅连续波动越敏感，适合监控过程的微小漂移。
427 | 可靠性工程与寿命分析 | ★★★ | 判断题 | 【可靠性分析】427：产品的可靠度函数R(t)与累积失效分布函数F(t)的关系是？ | R(t)=1-F(t) | R(t)=F(t) | R(t)=1+F(t) | R(t)=F(t)-1 | A |  | 0 | 可靠度是产品在规定时间内无故障的概率，累积失效分布是故障概率，二者互补，R(t)+F(t)=1。
428 | 可靠性工程与寿命分析 | ★★★ | 计算题 | 【可靠性分析】428：产品的可靠度函数R(t)与累积失效分布函数F(t)的关系是？ | R(t)=1-F(t) | R(t)=F(t) | R(t)=1+F(t) | R(t)=F(t)-1 | A |  | 0 | 可靠度是产品在规定时间内无故障的概率，累积失效分布是故障概率，二者互补，R(t)+F(t)=1。
429 | 可靠性工程与寿命分析 | ★★★ | 计算题 | 【可靠性分析】429：产品的可靠度函数R(t)与累积失效分布函数F(t)的关系是？ | R(t)=1-F(t) | R(t)=F(t) | R(t)=1+F(t) | R(t)=F(t)-1 | A |  | 0 | 可靠度是产品在规定时间内无故障的概率，累积失效分布是故障概率，二者互补，R(t)+F(t)=1。
430 | 统计过程控制（高级SPC） | ★★ | 计算题 | 【高级SPC】430：EWMA控制图的λ值越小，对（）的变化越敏感。 | 大幅波动 | 小幅波动 | 系统性偏移 | 随机波动 | B |  | 0 | EWMA控制图的λ值（平滑系数）越小，对数据的小幅连续波动越敏感，适合监控过程的微小漂移。
431 | 可靠性工程与寿命分析 | ★★★ | 多选题 | 【可靠性分析】431：产品的可靠度函数R(t)与累积失效分布函数F(t)的关系是？ | R(t)=1-F(t) | R(t)=F(t) | R(t)=1+F(t) | R(t)=F(t)-1 | A |  | 0 | 可靠度是产品在规定时间内无故障的概率，累积失效分布是故障概率，二者互补，R(t)+F(t)=1。
432 | 假设检验（高级） | ★★★ | 多选题 | 【高级假设检验】432：当比较3组非正态数据的均值差异时，应选择的检验方法是？ | 单因素ANOVA | Kruskal-Wallis检验 | t检验 | 卡方检验 | B |  | 0 | Kruskal-Wallis检验是多组非正态数据均值比较的非参数检验方法，替代单因素ANOVA。
433 | 过程能力分析（非正态） | ★★ | 判断题 | 【非正态过程能力】433：对数正态分布的过程能力分析，应先对数据进行（）变换。 | 对数变换 | 平方根变换 | 倒数变换 | Box-Cox变换 | A |  | 0 | 对数正态分布数据经对数变换后可转化为正态分布，再按正态过程能力公式计算。
434 | 可靠性工程与寿命分析 | ★★★ | 多选题 | 【可靠性分析】434：产品的可靠度函数R(t)与累积失效分布函数F(t)的关系是？ | R(t)=1-F(t) | R(t)=F(t) | R(t)=1+F(t) | R(t)=F(t)-1 | A |  | 0 | 可靠度是产品在规定时间内无故障的概率，累积失效分布是故障概率，二者互补，R(t)+F(t)=1。
435 | 精益六西格玛整合 | ★ | 多选题 | 【精益整合】435：精益生产中的“七大浪费”不包括（）。 | 等待浪费 | 过度加工 | 人员浪费 | 库存浪费 | C |  | 0 | 精益七大浪费：等待、搬运、不良、过度加工、库存、动作、过量生产，无“人员浪费”。
436 | 统计过程控制（高级SPC） | ★★★ | 计算题 | 【高级SPC】436：EWMA控制图的λ值越小，对（）的变化越敏感。 | 大幅波动 | 小幅波动 | 系统性偏移 | 随机波动 | B |  | 0 | EWMA控制图的λ值（平滑系数）越小，对数据的小幅连续波动越敏感，适合监控过程的微小漂移。
437 | 黑带项目管理与财务分析 | ★★ | 单选题 | 【项目管理】437：六西格玛黑带项目的“阶段门评审”不包括（）阶段。 | 定义门 | 测量门 | 分析门 | 执行门 | D |  | 0 | 六西格玛项目阶段门评审：定义门、测量门、分析门、改进门、控制门，无“执行门”。
438 | 可靠性工程与寿命分析 | ★★★ | 单选题 | 【可靠性分析】438：产品的可靠度函数R(t)与累积失效分布函数F(t)的关系是？ | R(t)=1-F(t) | R(t)=F(t) | R(t)=1+F(t) | R(t)=F(t)-1 | A |  | 0 | 可靠度是产品在规定时间内无故障的概率，累积失效分布是故障概率，二者互补，R(t)+F(t)=1。
439 | 过程能力分析（非正态） | ★★ | 判断题 | 【非正态过程能力】439：对数正态分布的过程能力分析，应先对数据进行（）变换。 | 对数变换 | 平方根变换 | 倒数变换 | Box-Cox变换 | A |  | 0 | 对数正态分布数据经对数变换后可转化为正态分布，再按正态过程能力公式计算。
440 | 假设检验（高级） | ★★★ | 单选题 | 【高级假设检验】440：当比较3组非正态数据的均值差异时，应选择的检验方法是？ | 单因素ANOVA | Kruskal-Wallis检验 | t检验 | 卡方检验 | B |  | 0 | Kruskal-Wallis检验是多组非正态数据均值比较的非参数检验方法，替代单因素ANOVA。
441 | DOE试验设计（进阶） | ★★ | 判断题 | 【DOE进阶】441：在3因子2水平部分因子设计中，若分辨率为Ⅳ，说明（）。 | 主效应与二阶交互作用无混杂 | 主效应与三阶交互作用混杂 | 二阶交互作用之间无混杂 | 主效应与一阶交互作用混杂 | B |  | 0 | 分辨率Ⅳ的部分因子设计，主效应与二阶交互作用无混杂，但二阶交互作用之间可能混杂。
442 | 统计过程控制（高级SPC） | ★★★ | 多选题 | 【高级SPC】442：EWMA控制图的λ值越小，对（）的变化越敏感。 | 大幅波动 | 小幅波动 | 系统性偏移 | 随机波动 | B |  | 0 | EWMA控制图的λ值（平滑系数）越小，对数据的小幅连续波动越敏感，适合监控过程的微小漂移。
443 | 假设检验（高级） | ★★★ | 多选题 | 【高级假设检验】443：当比较3组非正态数据的均值差异时，应选择的检验方法是？ | 单因素ANOVA | Kruskal-Wallis检验 | t检验 | 卡方检验 | B |  | 0 | Kruskal-Wallis检验是多组非正态数据均值比较的非参数检验方法，替代单因素ANOVA。
444 | 黑带项目管理与财务分析 | ★★ | 计算题 | 【项目管理】444：六西格玛黑带项目的“阶段门评审”不包括（）阶段。 | 定义门 | 测量门 | 分析门 | 执行门 | D |  | 0 | 六西格玛项目阶段门评审：定义门、测量门、分析门、改进门、控制门，无“执行门”。
445 | FMEA与风险分析（进阶） | ★★ | 单选题 | 【进阶FMEA】445：DFMEA与PFMEA的核心区别在于（）。 | 分析阶段不同（设计vs生产） | 分析对象不同（产品vs过程） | RPN计算方法不同 | 以上都是 | D |  | 0 | DFMEA针对产品设计阶段，分析零部件失效；PFMEA针对生产过程，分析工序失效，RPN计算逻辑一致但评价维度不同。
446 | 精益六西格玛整合 | ★ | 多选题 | 【精益整合】446：精益生产中的“七大浪费”不包括（）。 | 等待浪费 | 过度加工 | 人员浪费 | 库存浪费 | C |  | 0 | 精益七大浪费：等待、搬运、不良、过度加工、库存、动作、过量生产，无“人员浪费”。
447 | 假设检验（高级） | ★★★ | 多选题 | 【高级假设检验】447：当比较3组非正态数据的均值差异时，应选择的检验方法是？ | 单因素ANOVA | Kruskal-Wallis检验 | t检验 | 卡方检验 | B |  | 0 | Kruskal-Wallis检验是多组非正态数据均值比较的非参数检验方法，替代单因素ANOVA。
448 | 黑带项目管理与财务分析 | ★★ | 判断题 | 【项目管理】448：六西格玛黑带项目的“阶段门评审”不包括（）阶段。 | 定义门 | 测量门 | 分析门 | 执行门 | D |  | 0 | 六西格玛项目阶段门评审：定义门、测量门、分析门、改进门、控制门，无“执行门”。
449 | 精益六西格玛整合 | ★ | 单选题 | 【精益整合】449：精益生产中的“七大浪费”不包括（）。 | 等待浪费 | 过度加工 | 人员浪费 | 库存浪费 | C |  | 0 | 精益七大浪费：等待、搬运、不良、过度加工、库存、动作、过量生产，无“人员浪费”。
450 | FMEA与风险分析（进阶） | ★★ | 计算题 | 【进阶FMEA】450：DFMEA与PFMEA的核心区别在于（）。 | 分析阶段不同（设计vs生产） | 分析对象不同（产品vs过程） | RPN计算方法不同 | 以上都是 | D |  | 0 | DFMEA针对产品设计阶段，分析零部件失效；PFMEA针对生产过程，分析工序失效，RPN计算逻辑一致但评价维度不同。
451 | 可靠性工程与寿命分析 | ★★★ | 多选题 | 【可靠性分析】451：产品的可靠度函数R(t)与累积失效分布函数F(t)的关系是？ | R(t)=1-F(t) | R(t)=F(t) | R(t)=1+F(t) | R(t)=F(t)-1 | A |  | 0 | 可靠度是产品在规定时间内无故障的概率，累积失效分布是故障概率，二者互补，R(t)+F(t)=1。
452 | 统计过程控制（高级SPC） | ★★★ | 计算题 | 【高级SPC】452：EWMA控制图的λ值越小，对（）的变化越敏感。 | 大幅波动 | 小幅波动 | 系统性偏移 | 随机波动 | B |  | 0 | EWMA控制图的λ值（平滑系数）越小，对数据的小幅连续波动越敏感，适合监控过程的微小漂移。
453 | 过程能力分析（非正态） | ★★ | 多选题 | 【非正态过程能力】453：对数正态分布的过程能力分析，应先对数据进行（）变换。 | 对数变换 | 平方根变换 | 倒数变换 | Box-Cox变换 | A |  | 0 | 对数正态分布数据经对数变换后可转化为正态分布，再按正态过程能力公式计算。
454 | 可靠性工程与寿命分析 | ★★★ | 单选题 | 【可靠性分析】454：产品的可靠度函数R(t)与累积失效分布函数F(t)的关系是？ | R(t)=1-F(t) | R(t)=F(t) | R(t)=1+F(t) | R(t)=F(t)-1 | A |  | 0 | 可靠度是产品在规定时间内无故障的概率，累积失效分布是故障概率，二者互补，R(t)+F(t)=1。
455 | 精益六西格玛整合 | ★★ | 计算题 | 【精益整合】455：精益生产中的“七大浪费”不包括（）。 | 等待浪费 | 过度加工 | 人员浪费 | 库存浪费 | C |  | 0 | 精益七大浪费：等待、搬运、不良、过度加工、库存、动作、过量生产，无“人员浪费”。
456 | 过程能力分析（非正态） | ★★ | 多选题 | 【非正态过程能力】456：对数正态分布的过程能力分析，应先对数据进行（）变换。 | 对数变换 | 平方根变换 | 倒数变换 | Box-Cox变换 | A |  | 0 | 对数正态分布数据经对数变换后可转化为正态分布，再按正态过程能力公式计算。
457 | 可靠性工程与寿命分析 | ★★★ | 判断题 | 【可靠性分析】457：产品的可靠度函数R(t)与累积失效分布函数F(t)的关系是？ | R(t)=1-F(t) | R(t)=F(t) | R(t)=1+F(t) | R(t)=F(t)-1 | A |  | 0 | 可靠度是产品在规定时间内无故障的概率，累积失效分布是故障概率，二者互补，R(t)+F(t)=1。
458 | DOE试验设计（进阶） | ★★★ | 多选题 | 【DOE进阶】458：在4因子2水平部分因子设计中，若分辨率为Ⅳ，说明（）。 | 主效应与二阶交互作用无混杂 | 主效应与三阶交互作用混杂 | 二阶交互作用之间无混杂 | 主效应与一阶交互作用混杂 | A |  | 0 | 分辨率Ⅳ的部分因子设计，主效应与二阶交互作用无混杂，但二阶交互作用之间可能混杂。
459 | 过程能力分析（非正态） | ★★★ | 判断题 | 【非正态过程能力】459：对数正态分布的过程能力分析，应先对数据进行（）变换。 | 对数变换 | 平方根变换 | 倒数变换 | Box-Cox变换 | A |  | 0 | 对数正态分布数据经对数变换后可转化为正态分布，再按正态过程能力公式计算。
460 | 过程能力分析（非正态） | ★★★ | 计算题 | 【非正态过程能力】460：对数正态分布的过程能力分析，应先对数据进行（）变换。 | 对数变换 | 平方根变换 | 倒数变换 | Box-Cox变换 | A |  | 0 | 对数正态分布数据经对数变换后可转化为正态分布，再按正态过程能力公式计算。
461 | 过程能力分析（非正态） | ★★★ | 判断题 | 【非正态过程能力】461：对数正态分布的过程能力分析，应先对数据进行（）变换。 | 对数变换 | 平方根变换 | 倒数变换 | Box-Cox变换 | A |  | 0 | 对数正态分布数据经对数变换后可转化为正态分布，再按正态过程能力公式计算。
462 | 黑带项目管理与财务分析 | ★★ | 单选题 | 【项目管理】462：六西格玛黑带项目的“阶段门评审”不包括（）阶段。 | 定义门 | 测量门 | 分析门 | 执行门 | D |  | 0 | 六西格玛项目阶段门评审：定义门、测量门、分析门、改进门、控制门，无“执行门”。
463 | 精益六西格玛整合 | ★ | 判断题 | 【精益整合】463：精益生产中的“七大浪费”不包括（）。 | 等待浪费 | 过度加工 | 人员浪费 | 库存浪费 | C |  | 0 | 精益七大浪费：等待、搬运、不良、过度加工、库存、动作、过量生产，无“人员浪费”。
464 | 可靠性工程与寿命分析 | ★★★ | 判断题 | 【可靠性分析】464：产品的可靠度函数R(t)与累积失效分布函数F(t)的关系是？ | R(t)=1-F(t) | R(t)=F(t) | R(t)=1+F(t) | R(t)=F(t)-1 | A |  | 0 | 可靠度是产品在规定时间内无故障的概率，累积失效分布是故障概率，二者互补，R(t)+F(t)=1。
465 | DOE试验设计（进阶） | ★★ | 判断题 | 【DOE进阶】465：在4因子2水平部分因子设计中，若分辨率为Ⅳ，说明（）。 | 主效应与二阶交互作用无混杂 | 主效应与三阶交互作用混杂 | 二阶交互作用之间无混杂 | 主效应与一阶交互作用混杂 | B |  | 0 | 分辨率Ⅳ的部分因子设计，主效应与二阶交互作用无混杂，但二阶交互作用之间可能混杂。
466 | 可靠性工程与寿命分析 | ★★★ | 单选题 | 【可靠性分析】466：产品的可靠度函数R(t)与累积失效分布函数F(t)的关系是？ | R(t)=1-F(t) | R(t)=F(t) | R(t)=1+F(t) | R(t)=F(t)-1 | A |  | 0 | 可靠度是产品在规定时间内无故障的概率，累积失效分布是故障概率，二者互补，R(t)+F(t)=1。
467 | DOE试验设计（进阶） | ★★ | 多选题 | 【DOE进阶】467：在3因子2水平部分因子设计中，若分辨率为Ⅳ，说明（）。 | 主效应与二阶交互作用无混杂 | 主效应与三阶交互作用混杂 | 二阶交互作用之间无混杂 | 主效应与一阶交互作用混杂 | A |  | 0 | 分辨率Ⅳ的部分因子设计，主效应与二阶交互作用无混杂，但二阶交互作用之间可能混杂。
468 | 精益六西格玛整合 | ★ | 计算题 | 【精益整合】468：精益生产中的“七大浪费”不包括（）。 | 等待浪费 | 过度加工 | 人员浪费 | 库存浪费 | C |  | 0 | 精益七大浪费：等待、搬运、不良、过度加工、库存、动作、过量生产，无“人员浪费”。
469 | DOE试验设计（进阶） | ★★★ | 判断题 | 【DOE进阶】469：在4因子2水平部分因子设计中，若分辨率为Ⅳ，说明（）。 | 主效应与二阶交互作用无混杂 | 主效应与三阶交互作用混杂 | 二阶交互作用之间无混杂 | 主效应与一阶交互作用混杂 | B |  | 0 | 分辨率Ⅳ的部分因子设计，主效应与二阶交互作用无混杂，但二阶交互作用之间可能混杂。
470 | 黑带项目管理与财务分析 | ★ | 单选题 | 【项目管理】470：六西格玛黑带项目的“阶段门评审”不包括（）阶段。 | 定义门 | 测量门 | 分析门 | 执行门 | D |  | 0 | 六西格玛项目阶段门评审：定义门、测量门、分析门、改进门、控制门，无“执行门”。
471 | 可靠性工程与寿命分析 | ★★★ | 单选题 | 【可靠性分析】471：产品的可靠度函数R(t)与累积失效分布函数F(t)的关系是？ | R(t)=1-F(t) | R(t)=F(t) | R(t)=1+F(t) | R(t)=F(t)-1 | A |  | 0 | 可靠度是产品在规定时间内无故障的概率，累积失效分布是故障概率，二者互补，R(t)+F(t)=1。
472 | 假设检验（高级） | ★★★ | 多选题 | 【高级假设检验】472：当比较3组非正态数据的均值差异时，应选择的检验方法是？ | 单因素ANOVA | Kruskal-Wallis检验 | t检验 | 卡方检验 | B |  | 0 | Kruskal-Wallis检验是多组非正态数据均值比较的非参数检验方法，替代单因素ANOVA。
473 | 精益六西格玛整合 | ★★ | 判断题 | 【精益整合】473：精益生产中的“七大浪费”不包括（）。 | 等待浪费 | 过度加工 | 人员浪费 | 库存浪费 | C |  | 0 | 精益七大浪费：等待、搬运、不良、过度加工、库存、动作、过量生产，无“人员浪费”。
474 | 假设检验（高级） | ★★★ | 多选题 | 【高级假设检验】474：当比较3组非正态数据的均值差异时，应选择的检验方法是？ | 单因素ANOVA | Kruskal-Wallis检验 | t检验 | 卡方检验 | B |  | 0 | Kruskal-Wallis检验是多组非正态数据均值比较的非参数检验方法，替代单因素ANOVA。
475 | 黑带项目管理与财务分析 | ★ | 计算题 | 【项目管理】475：六西格玛黑带项目的“阶段门评审”不包括（）阶段。 | 定义门 | 测量门 | 分析门 | 执行门 | D |  | 0 | 六西格玛项目阶段门评审：定义门、测量门、分析门、改进门、控制门，无“执行门”。
476 | 精益六西格玛整合 | ★ | 多选题 | 【精益整合】476：精益生产中的“七大浪费”不包括（）。 | 等待浪费 | 过度加工 | 人员浪费 | 库存浪费 | C |  | 0 | 精益七大浪费：等待、搬运、不良、过度加工、库存、动作、过量生产，无“人员浪费”。
477 | 过程能力分析（非正态） | ★★ | 计算题 | 【非正态过程能力】477：对数正态分布的过程能力分析，应先对数据进行（）变换。 | 对数变换 | 平方根变换 | 倒数变换 | Box-Cox变换 | A |  | 0 | 对数正态分布数据经对数变换后可转化为正态分布，再按正态过程能力公式计算。
478 | 可靠性工程与寿命分析 | ★★★ | 判断题 | 【可靠性分析】478：产品的可靠度函数R(t)与累积失效分布函数F(t)的关系是？ | R(t)=1-F(t) | R(t)=F(t) | R(t)=1+F(t) | R(t)=F(t)-1 | A |  | 0 | 可靠度是产品在规定时间内无故障的概率，累积失效分布是故障概率，二者互补，R(t)+F(t)=1。
479 | 假设检验（高级） | ★★★ | 计算题 | 【高级假设检验】479：当比较3组非正态数据的均值差异时，应选择的检验方法是？ | 单因素ANOVA | Kruskal-Wallis检验 | t检验 | 卡方检验 | B |  | 0 | Kruskal-Wallis检验是多组非正态数据均值比较的非参数检验方法，替代单因素ANOVA。
480 | 可靠性工程与寿命分析 | ★★★ | 多选题 | 【可靠性分析】480：产品的可靠度函数R(t)与累积失效分布函数F(t)的关系是？ | R(t)=1-F(t) | R(t)=F(t) | R(t)=1+F(t) | R(t)=F(t)-1 | A |  | 0 | 可靠度是产品在规定时间内无故障的概率，累积失效分布是故障概率，二者互补，R(t)+F(t)=1。
481 | DOE试验设计（进阶） | ★★★ | 多选题 | 【DOE进阶】481：在4因子2水平部分因子设计中，若分辨率为Ⅳ，说明（）。 | 主效应与二阶交互作用无混杂 | 主效应与三阶交互作用混杂 | 二阶交互作用之间无混杂 | 主效应与一阶交互作用混杂 | A |  | 0 | 分辨率Ⅳ的部分因子设计，主效应与二阶交互作用无混杂，但二阶交互作用之间可能混杂。
482 | 可靠性工程与寿命分析 | ★★★ | 判断题 | 【可靠性分析】482：产品的可靠度函数R(t)与累积失效分布函数F(t)的关系是？ | R(t)=1-F(t) | R(t)=F(t) | R(t)=1+F(t) | R(t)=F(t)-1 | A |  | 0 | 可靠度是产品在规定时间内无故障的概率，累积失效分布是故障概率，二者互补，R(t)+F(t)=1。
483 | 可靠性工程与寿命分析 | ★★★ | 单选题 | 【可靠性分析】483：产品的可靠度函数R(t)与累积失效分布函数F(t)的关系是？ | R(t)=1-F(t) | R(t)=F(t) | R(t)=1+F(t) | R(t)=F(t)-1 | A |  | 0 | 可靠度是产品在规定时间内无故障的概率，累积失效分布是故障概率，二者互补，R(t)+F(t)=1。
484 | FMEA与风险分析（进阶） | ★★ | 单选题 | 【进阶FMEA】484：DFMEA与PFMEA的核心区别在于（）。 | 分析阶段不同（设计vs生产） | 分析对象不同（产品vs过程） | RPN计算方法不同 | 以上都是 | D |  | 0 | DFMEA针对产品设计阶段，分析零部件失效；PFMEA针对生产过程，分析工序失效，RPN计算逻辑一致但评价维度不同。
485 | DOE试验设计（进阶） | ★★ | 单选题 | 【DOE进阶】485：在4因子2水平部分因子设计中，若分辨率为Ⅳ，说明（）。 | 主效应与二阶交互作用无混杂 | 主效应与三阶交互作用混杂 | 二阶交互作用之间无混杂 | 主效应与一阶交互作用混杂 | A |  | 0 | 分辨率Ⅳ的部分因子设计，主效应与二阶交互作用无混杂，但二阶交互作用之间可能混杂。
486 | DOE试验设计（进阶） | ★★ | 单选题 | 【DOE进阶】486：在4因子2水平部分因子设计中，若分辨率为Ⅳ，说明（）。 | 主效应与二阶交互作用无混杂 | 主效应与三阶交互作用混杂 | 二阶交互作用之间无混杂 | 主效应与一阶交互作用混杂 | A |  | 0 | 分辨率Ⅳ的部分因子设计，主效应与二阶交互作用无混杂，但二阶交互作用之间可能混杂。
487 | 过程能力分析（非正态） | ★★★ | 单选题 | 【非正态过程能力】487：对数正态分布的过程能力分析，应先对数据进行（）变换。 | 对数变换 | 平方根变换 | 倒数变换 | Box-Cox变换 | A |  | 0 | 对数正态分布数据经对数变换后可转化为正态分布，再按正态过程能力公式计算。
488 | 黑带项目管理与财务分析 | ★ | 多选题 | 【项目管理】488：六西格玛黑带项目的“阶段门评审”不包括（）阶段。 | 定义门 | 测量门 | 分析门 | 执行门 | D |  | 0 | 六西格玛项目阶段门评审：定义门、测量门、分析门、改进门、控制门，无“执行门”。
489 | 黑带项目管理与财务分析 | ★ | 判断题 | 【项目管理】489：六西格玛黑带项目的“阶段门评审”不包括（）阶段。 | 定义门 | 测量门 | 分析门 | 执行门 | D |  | 0 | 六西格玛项目阶段门评审：定义门、测量门、分析门、改进门、控制门，无“执行门”。
490 | 黑带项目管理与财务分析 | ★ | 多选题 | 【项目管理】490：六西格玛黑带项目的“阶段门评审”不包括（）阶段。 | 定义门 | 测量门 | 分析门 | 执行门 | D |  | 0 | 六西格玛项目阶段门评审：定义门、测量门、分析门、改进门、控制门，无“执行门”。
491 | 过程能力分析（非正态） | ★★ | 计算题 | 【非正态过程能力】491：对数正态分布的过程能力分析，应先对数据进行（）变换。 | 对数变换 | 平方根变换 | 倒数变换 | Box-Cox变换 | A |  | 0 | 对数正态分布数据经对数变换后可转化为正态分布，再按正态过程能力公式计算。
492 | 假设检验（高级） | ★★★ | 单选题 | 【高级假设检验】492：当比较3组非正态数据的均值差异时，应选择的检验方法是？ | 单因素ANOVA | Kruskal-Wallis检验 | t检验 | 卡方检验 | B |  | 0 | Kruskal-Wallis检验是多组非正态数据均值比较的非参数检验方法，替代单因素ANOVA。
493 | FMEA与风险分析（进阶） | ★★ | 单选题 | 【进阶FMEA】493：DFMEA与PFMEA的核心区别在于（）。 | 分析阶段不同（设计vs生产） | 分析对象不同（产品vs过程） | RPN计算方法不同 | 以上都是 | D |  | 0 | DFMEA针对产品设计阶段，分析零部件失效；PFMEA针对生产过程，分析工序失效，RPN计算逻辑一致但评价维度不同。
494 | DOE试验设计（进阶） | ★★ | 判断题 | 【DOE进阶】494：在3因子2水平部分因子设计中，若分辨率为Ⅳ，说明（）。 | 主效应与二阶交互作用无混杂 | 主效应与三阶交互作用混杂 | 二阶交互作用之间无混杂 | 主效应与一阶交互作用混杂 | A |  | 0 | 分辨率Ⅳ的部分因子设计，主效应与二阶交互作用无混杂，但二阶交互作用之间可能混杂。
495 | 精益六西格玛整合 | ★ | 判断题 | 【精益整合】495：精益生产中的“七大浪费”不包括（）。 | 等待浪费 | 过度加工 | 人员浪费 | 库存浪费 | C |  | 0 | 精益七大浪费：等待、搬运、不良、过度加工、库存、动作、过量生产，无“人员浪费”。
496 | 精益六西格玛整合 | ★ | 计算题 | 【精益整合】496：精益生产中的“七大浪费”不包括（）。 | 等待浪费 | 过度加工 | 人员浪费 | 库存浪费 | C |  | 0 | 精益七大浪费：等待、搬运、不良、过度加工、库存、动作、过量生产，无“人员浪费”。
497 | 黑带项目管理与财务分析 | ★ | 计算题 | 【项目管理】497：六西格玛黑带项目的“阶段门评审”不包括（）阶段。 | 定义门 | 测量门 | 分析门 | 执行门 | D |  | 0 | 六西格玛项目阶段门评审：定义门、测量门、分析门、改进门、控制门，无“执行门”。
498 | 统计过程控制（高级SPC） | ★★ | 判断题 | 【高级SPC】498：EWMA控制图的λ值越小，对（）的变化越敏感。 | 大幅波动 | 小幅波动 | 系统性偏移 | 随机波动 | B |  | 0 | EWMA控制图的λ值（平滑系数）越小，对数据的小幅连续波动越敏感，适合监控过程的微小漂移。
499 | 精益六西格玛整合 | ★★ | 计算题 | 【精益整合】499：精益生产中的“七大浪费”不包括（）。 | 等待浪费 | 过度加工 | 人员浪费 | 库存浪费 | C |  | 0 | 精益七大浪费：等待、搬运、不良、过度加工、库存、动作、过量生产，无“人员浪费”。
500 | 过程能力分析（非正态） | ★★★ | 计算题 | 【非正态过程能力】500：对数正态分布的过程能力分析，应先对数据进行（）变换。 | 对数变换 | 平方根变换 | 倒数变换 | Box-Cox变换 | A |  | 0 | 对数正态分布数据经对数变换后可转化为正态分布，再按正态过程能力公式计算。

## 自测统计与分析
知识点模块 | 总题数 | 作答数 | 正确数 | 正确率 | 得分率 | 难度分布（★） | 难度分布（★★） | 难度分布（★★★） | 薄弱知识点
DOE试验设计（进阶） |  |  |  | 0 | 0 |  |  |  | 薄弱
假设检验（高级） |  |  |  | 0 | 0 |  |  |  | 薄弱
过程能力分析（非正态） |  |  |  | 0 | 0 |  |  |  | 薄弱
可靠性工程与寿命分析 |  |  |  | 0 | 0 |  |  |  | 薄弱
精益六西格玛整合 |  |  |  | 0 | 0 |  |  |  | 薄弱
FMEA与风险分析（进阶） |  |  |  | 0 | 0 |  |  |  | 薄弱
统计过程控制（高级SPC） |  |  |  | 0 | 0 |  |  |  | 薄弱
黑带项目管理与财务分析 |  |  |  | 0 | 0 |  |  |  | 薄弱
整体统计 | 0 | 0 | 0 | 0 | 0

## 答案速查与评分标准
六西格玛黑带进阶题库评分标准
题型 | 每题分值 | 计分规则
单选题 | 2分 | 答案正确得2分，错误得0分
多选题 | 3分 | 完全正确得3分，少选、错选得0分
判断题 | 1分 | 答案正确得1分，错误得0分
计算题 | 5分 | 步骤正确得3分，结果正确得2分，全错得0分
总分 | 500分 | 合格线：350分（70%），优秀线：425分（85%）
答案速查（题号-正确答案）
1 | B
2 | B
3 | ABD
4 | B
5 | C
6 | B
7 | D
8 | ABD
9 | D
10 | B
11 | B
12 | B
13 | D
14 | B
15 | B
16 | D
17 | A
18 | A
19 | A
20 | A
21 | A
22 | A
23 | C
24 | C
25 | D
26 | A
27 | D
28 | B
29 | B
30 | A
31 | B
32 | B
33 | B
34 | A
35 | A
36 | D
37 | A
38 | D
39 | A
40 | D
41 | D
42 | B
43 | D
44 | C
45 | B
46 | D
47 | B
48 | B
49 | D
50 | A
51 | D
52 | D
53 | A
54 | B
55 | A
56 | D
57 | D
58 | B
59 | B
60 | D
61 | C
62 | C
63 | D
64 | D
65 | A
66 | B
67 | D
68 | A
69 | D
70 | A
71 | B
72 | A
73 | D
74 | B
75 | A
76 | B
77 | D
78 | B
79 | D
80 | A
81 | D
82 | B
83 | B
84 | B
85 | C
86 | D
87 | D
88 | C
89 | B
90 | B
91 | C
92 | A
93 | B
94 | B
95 | C
96 | C
97 | A
98 | B
99 | C
100 | B
101 | B
102 | A
103 | B
104 | C
105 | B
106 | C
107 | D
108 | D
109 | B
110 | D
111 | D
112 | C
113 | A
114 | B
115 | D
116 | B
117 | B
118 | A
119 | A
120 | D
121 | A
122 | C
123 | A
124 | A
125 | B
126 | B
127 | A
128 | C
129 | A
130 | A
131 | A
132 | C
133 | C
134 | D
135 | B
136 | B
137 | B
138 | D
139 | B
140 | A
141 | D
142 | A
143 | B
144 | B
145 | A
146 | A
147 | B
148 | A
149 | A
150 | B
151 | B
152 | B
153 | D
154 | C
155 | B
156 | A
157 | A
158 | D
159 | C
160 | A
161 | B
162 | B
163 | A
164 | B
165 | C
166 | A
167 | B
168 | D
169 | A
170 | A
171 | C
172 | C
173 | A
174 | A
175 | C
176 | B
177 | D
178 | B
179 | A
180 | C
181 | C
182 | C
183 | A
184 | B
185 | C
186 | C
187 | A
188 | B
189 | D
190 | B
191 | A
192 | B
193 | B
194 | A
195 | C
196 | A
197 | B
198 | D
199 | C
200 | D
201 | A
202 | D
203 | B
204 | A
205 | B
206 | A
207 | D
208 | A
209 | D
210 | A
211 | B
212 | B
213 | A
214 | B
215 | D
216 | B
217 | A
218 | D
219 | A
220 | D
221 | D
222 | D
223 | B
224 | A
225 | A
226 | A
227 | B
228 | B
229 | C
230 | D
231 | A
232 | D
233 | D
234 | B
235 | B
236 | C
237 | A
238 | B
239 | C
240 | B
241 | B
242 | D
243 | A
244 | B
245 | B
246 | D
247 | D
248 | A
249 | D
250 | B
251 | A
252 | D
253 | B
254 | D
255 | B
256 | D
257 | B
258 | C
259 | B
260 | B
261 | D
262 | D
263 | A
264 | A
265 | D
266 | C
267 | A
268 | A
269 | A
270 | A
271 | A
272 | C
273 | A
274 | B
275 | A
276 | A
277 | D
278 | D
279 | D
280 | D
281 | A
282 | B
283 | D
284 | D
285 | D
286 | C
287 | A
288 | D
289 | C
290 | D
291 | B
292 | A
293 | B
294 | A
295 | D
296 | D
297 | C
298 | B
299 | D
300 | B
301 | B
302 | D
303 | A
304 | C
305 | D
306 | B
307 | D
308 | A
309 | C
310 | A
311 | B
312 | B
313 | D
314 | B
315 | D
316 | A
317 | D
318 | C
319 | A
320 | D
321 | D
322 | D
323 | B
324 | A
325 | B
326 | B
327 | A
328 | B
329 | D
330 | B
331 | D
332 | B
333 | A
334 | A
335 | B
336 | A
337 | A
338 | D
339 | A
340 | B
341 | C
342 | D
343 | C
344 | B
345 | D
346 | D
347 | C
348 | D
349 | B
350 | D
351 | D
352 | B
353 | B
354 | A
355 | D
356 | D
357 | A
358 | A
359 | A
360 | D
361 | A
362 | A
363 | B
364 | A
365 | B
366 | D
367 | D
368 | C
369 | B
370 | A
371 | A
372 | C
373 | D
374 | D
375 | A
376 | A
377 | B
378 | C
379 | A
380 | D
381 | A
382 | C
383 | D
384 | B
385 | B
386 | B
387 | B
388 | A
389 | D
390 | A
391 | C
392 | A
393 | B
394 | B
395 | B
396 | A
397 | B
398 | B
399 | D
400 | D
401 | B
402 | A
403 | D
404 | A
405 | A
406 | C
407 | B
408 | A
409 | D
410 | B
411 | D
412 | D
413 | D
414 | A
415 | D
416 | A
417 | D
418 | A
419 | D
420 | D
421 | C
422 | A
423 | B
424 | B
425 | D
426 | B
427 | A
428 | A
429 | A
430 | B
431 | A
432 | B
433 | A
434 | A
435 | C
436 | B
437 | D
438 | A
439 | A
440 | B
441 | B
442 | B
443 | B
444 | D
445 | D
446 | C
447 | B
448 | D
449 | C
450 | D
451 | A
452 | B
453 | A
454 | A
455 | C
456 | A
457 | A
458 | A
459 | A
460 | A
461 | A
462 | D
463 | C
464 | A
465 | B
466 | A
467 | A
468 | C
469 | B
470 | D
471 | A
472 | B
473 | C
474 | B
475 | D
476 | C
477 | A
478 | A
479 | B
480 | A
481 | A
482 | A
483 | A
484 | D
485 | A
486 | A
487 | A
488 | D
489 | D
490 | D
491 | A
492 | B
493 | D
494 | A
495 | C
496 | C
497 | D
498 | B
499 | C
500 | A