## PFMEA（过程失效模式分析）
新版FMEA（AIAG-VDA 2019版）- 过程失效模式与影响分析表
产品名称： |  | 过程名称： |  | 编制部门： |  | 编制人：
产品型号： |  | 过程编号： |  | 编制日期： |  | 版本号：
序号 | 过程/工位 | 功能要求(可测量) | 失效模式 | 失效影响 | 严重度(S) | 失效原因 | 频度(O) | 现有探测措施 | 探测度(D) | AP行动优先级 | 改进措施 | 责任人 | 计划完成时间 | 验证结果 | 备注
1 | 电机螺丝拧紧 | 螺丝拧紧至8-10N·m，无滑丝 | 螺丝扭矩不足（＜8N·m） | 电机运行时螺丝松动，异响/停机 | 8 | 1.扳手未校准；2.员工操作力度不足 | 7 | 首件检验，无过程巡检 | 7 | 高 | 1.每日校准扳手；2.增加过程巡检（每小时1次）；3.安装扭矩传感器 | 张三 | 2026-04-01 | 待验证
2 | 电池焊接 | 焊接强度≥50N，无虚焊 | 虚焊 | 电池接触不良，供电中断 | 9 | 1.焊接温度不足；2.焊接时间过短 | 6 | 人工目视检查，无拉力测试 | 8 | 高 | 1.校准焊接参数；2.增加拉力测试（每批次5件）；3.安装温度监控 | 李四 | 2026-04-10 | 待验证
3 | 外壳装配 | 外壳间隙≤0.5mm，无翘曲 | 外壳间隙＞0.5mm | 外观不良，客户抱怨 | 5 | 1.工装定位偏差；2.员工装配手法不当 | 4 | 过程巡检（每2小时1次） | 5 | 中 | 1.校准工装定位；2.员工装配培训 | 王五 | 2026-04-15 | 待验证

## DFMEA（设计失效模式分析）
新版FMEA（AIAG-VDA 2019版）- 设计失效模式与影响分析表
产品名称： |  | 过程名称： |  | 编制部门： |  | 编制人：
产品型号： |  | 过程编号： |  | 编制日期： |  | 版本号：
序号 | 零部件/系统 | 设计功能要求 | 失效模式 | 失效影响 | 严重度(S) | 失效原因 | 频度(O) | 现有设计控制 | 探测度(D) | AP行动优先级 | 改进设计措施 | 责任人 | 计划完成时间 | 验证结果 | 备注
1 | 锂电池组 | 额定电压3.7V，容量2000mAh，循环寿命≥500次 | 电池容量衰减过快 | 设备续航时间缩短，客户投诉 | 7 | 1.电芯一致性差；2.保护板设计不合理 | 6 | 出厂容量测试，抽样检测 | 7 | 中 | 1.优化电芯筛选流程；2.改进保护板电路设计；3.增加老化测试 | 赵六 | 2026-04-20 | 待验证
2 | 电机控制器 | 输出电流0-20A，响应时间≤100ms | 控制器响应延迟 | 电机启停不及时，影响使用体验 | 6 | 1.芯片运算速度不足；2.软件算法优化不够 | 5 | 功能测试，性能验证 | 6 | 中 | 1.升级主控芯片；2.优化控制算法；3.增加实时性测试 | 钱七 | 2026-04-25 | 待验证
3 | 散热风扇 | 转速3000±500rpm，噪音≤45dB | 风扇转速偏低 | 设备散热不良，温度过高 | 8 | 1.电机磁钢性能下降；2.轴承润滑不足 | 4 | 出厂转速检测，噪音测试 | 5 | 中 | 1.优化磁钢选材；2.改进轴承润滑工艺；3.增加寿命测试 | 孙八 | 2026-04-30 | 待验证

## 评分标准与AP判定
新版FMEA（AIAG-VDA 2019版）评分标准与行动优先级（AP）判定规则
一、严重度(S)评分标准（1-10分）
评分 | 失效影响 | 示例
10 | 危及人身安全/违反法规 | 刹车失效导致事故、超标排放违反环保法规
1 | 产品完全失效，客户无法使用 | 电机无法启动、屏幕无显示
1 | 产品功能严重下降，客户不满 | 电机扭矩不足、电池续航缩短50%
1 | 产品功能轻微下降，客户抱怨 | 电机噪音超标、外观轻微划痕
1 | 产品功能无影响，仅需轻微返工 | 标签贴歪、螺丝外露1mm
1 | 无任何影响 | 无失效、不影响使用/外观
二、频度(O)评分标准（1-10分）
评分 | 失效发生频率 | 示例
10 | 几乎每次都发生（＞90%） | 未校准设备加工，每次都出现尺寸偏差
1 | 频繁发生（50%-90%） | 员工未按SOP操作，每周发生5次以上
1 | 经常发生（10%-50%） | 来料批次不稳定，每月发生3-5次
1 | 偶尔发生（1%-10%） | 设备偶发故障，每季度发生1-2次
1 | 很少发生（＜1%） | 员工误操作，每年发生1-2次
1 | 几乎不可能发生 | 经过多重验证的工序，从未发生失效
三、探测度(D)评分标准（1-10分）
评分 | 探测能力 | 示例
10 | 无任何探测措施，无法发现 | 无检验、无监控，失效仅客户使用后发现
1 | 探测措施薄弱，很难发现 | 仅人工目视检查，无量化标准
1 | 探测措施一般，偶尔发现 | 首件检验，无过程巡检
1 | 探测措施较好，较易发现 | 过程巡检+末件检验，每2小时1次
1 | 探测措施优秀，很容易发现 | 自动化在线检测，100%全检
1 | 探测措施完美，100%发现 | 防错工装+自动化检测，无漏检可能
四、行动优先级（AP）判定规则
优先级 | 判定条件 | 行动要求 | 颜色标识 | S范围 | O/D范围
高(High) | S≥9且O≥5且D≥5；或S≥7且O≥7且D≥7 | 必须立即制定改进措施 | 红色背景 | ≥7 | ≥5
中(Medium) | 不满足高优先级，但S≥5且O≥5或D≥5 | 建议制定改进措施 | 黄色背景 | 5-8 | 5-6
低(Low) | S≤4且O≤4且D≤4 | 无需立即行动，持续监控 | 绿色背景 | ≤4 | ≤4